## Zcoupled
Coupled Circuit Analysis | [24 empty] | Ztc = (wM)^2 / (Ztp + Zts)
[5 empty] | frequency |  | Coupling |  |  | Ztprimary |  |  |  |  | Ztsecondary |  |  |  |  | Ztp + Zts |  |  |  |  | Ztc
k = | 0.31659 |  | 0.31659 |  | 3 |  | (wM)^2 |  |  | Ztp | f | adj | opp |  | Zts | f | adj | opp | [5 empty] | f |  | f
M = | 63 | uH | 6.3e-05 | H | kHz | Hz | H |  |  | W | deg | W |  |  | W | deg | W |  |  | W |  |  | W | deg | W | deg
Le = | 526 | uH | 0.000526 | H | 300 | 300000 | 14101.2538 | j | 0 | 367.4826 | -89.8947 | 0.67522 | j | -367.482 | 449.2667 | -89.9142 | 0.6728 | j | -449.2662 | 1.348 | j | -816.7481 | 816.7493 | -89.9054 | 10460.7224 | 89.9054
M = | 63 | uH | 6.3e-05 | H | 303 | 303000 | 14384.689 | j | 0 | 371.7785 | -89.8935 | 0.6911 | j | -371.7779 | 454.5214 | -89.9132 | 0.68863 | j | -454.5208 | 1.3797 | j | -826.2988 | 826.2999 | -89.9043 | 10425.7373 | 89.9043
[5 empty] | 306 | 306000 | 14670.9444 | j | 0 | 376.0952 | -89.8923 | 0.70724 | j | -376.0945 | 459.8014 | -89.9122 | 0.70472 | j | -459.8009 | 1.412 | j | -835.8954 | 835.8966 | -89.9032 | 10390.4636 | 89.9032
Primary |  |  |  |  | 309 | 309000 | 14960.0201 | j | 0 | 380.4328 | -89.891 | 0.72365 | j | -380.4321 | 465.1073 | -89.9112 | 0.72108 | j | -465.1067 | 1.4447 | j | -845.5388 | 845.5401 | -89.9021 | 10354.903 | 89.9021
R2 = | 200 | kW | 200000 | W | 312 | 312000 | 15251.9161 | j | 0 | 384.7917 | -89.8898 | 0.74032 | j | -384.791 | 470.4393 | -89.9102 | 0.73771 | j | -470.4387 | 1.478 | j | -855.2297 | 855.231 | -89.901 | 10319.0573 | 89.901
L1 = | 180 | uH | 0.00018 | H | 315 | 315000 | 15546.6323 | j | 0 | 389.1723 | -89.8885 | 0.75728 | j | -389.1716 | 475.7979 | -89.9091 | 0.75461 | j | -475.7973 | 1.5119 | j | -864.9689 | 864.9702 | -89.8999 | 10282.9284 | 89.8999
C1 = | 120 | pF | 1.2e-10 | F | 318 | 318000 | 15844.1687 | j | 0 | 393.5749 | -89.8872 | 0.77451 | j | -393.5742 | 481.1835 | -89.9081 | 0.77179 | j | -481.1829 | 1.5463 | j | -874.757 | 874.7584 | -89.8987 | 10246.5179 | 89.8987
E = | 2 | Vrms | 2 | Vrms | 321 | 321000 | 16144.5254 | j | 0 | 397.9998 | -89.886 | 0.79202 | j | -397.999 | 486.5965 | -89.9071 | 0.78925 | j | -486.5958 | 1.5813 | j | -884.5949 | 884.5963 | -89.8976 | 10209.8279 | 89.8976
fres | 1082.9442 | KHz | 1082944.1627 | Hz | 324 | 324000 | 16447.7024 | j | 0 | 402.4474 | -89.8847 | 0.80982 | j | -402.4466 | 492.0373 | -89.906 | 0.807 | j | -492.0366 | 1.6168 | j | -894.4832 | 894.4847 | -89.8964 | 10172.8601 | 89.8964
Q = | 163.2993 |  |  |  | 327 | 327000 | 16753.6996 | j | 0 | 406.918 | -89.8834 | 0.82791 | j | -406.9172 | 497.5063 | -89.905 | 0.82504 | j | -497.5057 | 1.653 | j | -904.4228 | 904.4243 | -89.8953 | 10135.6164 | 89.8953
P = | 20 | uW | 2e-05 | W | 330 | 330000 | 17062.517 | j | 0 | 411.412 | -89.8821 | 0.8463 | j | -411.4111 | 503.0041 | -89.9039 | 0.84338 | j | -503.0034 | 1.6897 | j | -914.4145 | 914.4161 | -89.8941 | 10098.0987 | 89.8941
[5 empty] | 333 | 333000 | 17374.1547 | j | 0 | 415.9297 | -89.8808 | 0.86499 | j | -415.9288 | 508.531 | -89.9029 | 0.86201 | j | -508.5303 | 1.727 | j | -924.4591 | 924.4607 | -89.893 | 10060.3089 | 89.893
Secondary |  |  |  |  | 336 | 336000 | 17688.6127 | j | 0 | 420.4715 | -89.8795 | 0.88398 | j | -420.4706 | 514.0875 | -89.9018 | 0.88095 | j | -514.0867 | 1.7649 | j | -934.5573 | 934.5589 | -89.8918 | 10022.2489 | 89.8918
R1 = | 300 | kW | 300000 | W | 339 | 339000 | 18005.8909 | j | 0 | 425.0378 | -89.8782 | 0.90329 | j | -425.0368 | 519.674 | -89.9007 | 0.9002 | j | -519.6732 | 1.8035 | j | -944.71 | 944.7117 | -89.8906 | 9983.9207 | 89.8906
L2 = | 220 | uH | 0.00022 | H | 342 | 342000 | 18325.9894 | j | 0 | 429.6289 | -89.8769 | 0.9229 | j | -429.6279 | 525.291 | -89.8997 | 0.91977 | j | -525.2902 | 1.8427 | j | -954.918 | 954.9198 | -89.8894 | 9945.3262 | 89.8894
C2 = | 98.5 | pF | 9.85e-11 | F | 345 | 345000 | 18648.9081 | j | 0 | 434.2452 | -89.8756 | 0.94284 | j | -434.2442 | 530.9389 | -89.8986 | 0.93965 | j | -530.9381 | 1.8825 | j | -965.1823 | 965.1841 | -89.8883 | 9906.4674 | 89.8883
E = | 0.7 | Vrms | 0.7 | Vrms | 348 | 348000 | 18974.647 | j | 0 | 438.8871 | -89.8743 | 0.96311 | j | -438.8861 | 536.6183 | -89.8975 | 0.95986 | j | -536.6175 | 1.923 | j | -975.5035 | 975.5054 | -89.8871 | 9867.3462 | 89.8871
fres | 1081.1936 | KHz | 1081193.6457 | Hz | 351 | 351000 | 19303.2063 | j | 0 | 443.5551 | -89.8729 | 0.98371 | j | -443.554 | 542.3296 | -89.8964 | 0.9804 | j | -542.3287 | 1.9641 | j | -985.8827 | 985.8847 | -89.8859 | 9827.9648 | 89.8859
Q = | 200.7373 |  |  |  | 354 | 354000 | 19634.5857 | j | 0 | 448.2494 | -89.8716 | 1.0046 | j | -448.2483 | 548.0733 | -89.8953 | 1.0013 | j | -548.0724 | 2.0059 | j | -996.3207 | 996.3227 | -89.8846 | 9788.3251 | 89.8846
P = | 1.6333 | uW | 1.6333e-06 | W | 357 | 357000 | 19968.7854 | j | 0 | 452.9705 | -89.8702 | 1.0259 | j | -452.9693 | 553.8499 | -89.8942 | 1.0225 | j | -553.849 | 2.0484 | j | -1006.8183 | 1006.8204 | -89.8834 | 9748.4292 | 89.8834
[5 empty] | 360 | 360000 | 20305.8054 | j | 0 | 457.7188 | -89.8689 | 1.0475 | j | -457.7176 | 559.6599 | -89.8931 | 1.0441 | j | -559.659 | 2.0916 | j | -1017.3766 | 1017.3787 | -89.8822 | 9708.2791 | 89.8822
[5 empty] | 363 | 363000 | 20645.6456 | j | 0 | 462.4948 | -89.8675 | 1.0695 | j | -462.4935 | 565.5039 | -89.892 | 1.066 | j | -565.5029 | 2.1355 | j | -1027.9964 | 1027.9986 | -89.881 | 9667.8769 | 89.881
[5 empty] | 366 | 366000 | 20988.3061 | j | 0 | 467.2987 | -89.8661 | 1.0918 | j | -467.2975 | 571.3822 | -89.8909 | 1.0883 | j | -571.3812 | 2.1801 | j | -1038.6786 | 1038.6809 | -89.8797 | 9627.2247 | 89.8797
[5 empty] | 369 | 369000 | 21333.7868 | j | 0 | 472.1312 | -89.8647 | 1.1145 | j | -472.1299 | 577.2955 | -89.8897 | 1.1109 | j | -577.2944 | 2.2254 | j | -1049.4243 | 1049.4267 | -89.8785 | 9586.3246 | 89.8785
[5 empty] | 372 | 372000 | 21682.0878 | j | 0 | 476.9925 | -89.8634 | 1.1376 | j | -476.9912 | 583.2443 | -89.8886 | 1.1339 | j | -583.2432 | 2.2715 | j | -1060.2344 | 1060.2368 | -89.8772 | 9545.1788 | 89.8772
[5 empty] | 375 | 375000 | 22033.209 | j | 0 | 481.8832 | -89.862 | 1.1611 | j | -481.8818 | 589.2291 | -89.8875 | 1.1573 | j | -589.228 | 2.3184 | j | -1071.1098 | 1071.1123 | -89.876 | 9503.7895 | 89.876
[5 empty] | 378 | 378000 | 22387.1505 | j | 0 | 486.8037 | -89.8605 | 1.1849 | j | -486.8023 | 595.2505 | -89.8863 | 1.1811 | j | -595.2494 | 2.366 | j | -1082.0516 | 1082.0542 | -89.8747 | 9462.1586 | 89.8747
[5 empty] | 381 | 381000 | 22743.9122 | j | 0 | 491.7544 | -89.8591 | 1.2091 | j | -491.7529 | 601.3091 | -89.8852 | 1.2052 | j | -601.3079 | 2.4144 | j | -1093.0608 | 1093.0635 | -89.8734 | 9420.2886 | 89.8734
[5 empty] | 384 | 384000 | 23103.4941 | j | 0 | 496.7359 | -89.8577 | 1.2337 | j | -496.7343 | 607.4053 | -89.884 | 1.2298 | j | -607.4041 | 2.4635 | j | -1104.1384 | 1104.1412 | -89.8722 | 9378.1815 | 89.8722
[5 empty] | 387 | 387000 | 23465.8964 | j | 0 | 501.7485 | -89.8563 | 1.2588 | j | -501.7469 | 613.5399 | -89.8828 | 1.2548 | j | -613.5386 | 2.5135 | j | -1115.2855 | 1115.2883 | -89.8709 | 9335.8396 | 89.8709
[5 empty] | 390 | 390000 | 23831.1188 | j | 0 | 506.7927 | -89.8548 | 1.2842 | j | -506.7911 | 619.7133 | -89.8816 | 1.2801 | j | -619.712 | 2.5643 | j | -1126.5031 | 1126.506 | -89.8696 | 9293.2651 | 89.8696
[5 empty] | 393 | 393000 | 24199.1616 | j | 0 | 511.8691 | -89.8534 | 1.3101 | j | -511.8675 | 625.9262 | -89.8805 | 1.3059 | j | -625.9248 | 2.616 | j | -1137.7923 | 1137.7953 | -89.8683 | 9250.4603 | 89.8683
[5 empty] | 396 | 396000 | 24570.0245 | j | 0 | 516.9782 | -89.8519 | 1.3363 | j | -516.9765 | 632.1792 | -89.8793 | 1.3322 | j | -632.1778 | 2.6685 | j | -1149.1542 | 1149.1573 | -89.867 | 9207.4274 | 89.867
[5 empty] | 399 | 399000 | 24943.7078 | j | 0 | 522.1204 | -89.8504 | 1.363 | j | -522.1186 | 638.4728 | -89.8781 | 1.3588 | j | -638.4714 | 2.7219 | j | -1160.59 | 1160.5931 | -89.8656 | 9164.1687 | 89.8656
[5 empty] | 402 | 402000 | 25320.2112 | j | 0 | 527.2962 | -89.8489 | 1.3902 | j | -527.2943 | 644.8078 | -89.8769 | 1.3859 | j | -644.8063 | 2.7761 | j | -1172.1007 | 1172.1039 | -89.8643 | 9120.6866 | 89.8643
[5 empty] | 405 | 405000 | 25699.535 | j | 0 | 532.5061 | -89.8474 | 1.4178 | j | -532.5043 | 651.1848 | -89.8756 | 1.4135 | j | -651.1832 | 2.8313 | j | -1183.6875 | 1183.6909 | -89.863 | 9076.9834 | 89.863
[5 empty] | 408 | 408000 | 26081.6789 | j | 0 | 537.7508 | -89.8459 | 1.4459 | j | -537.7489 | 657.6043 | -89.8744 | 1.4415 | j | -657.6027 | 2.8874 | j | -1195.3516 | 1195.3551 | -89.8616 | 9033.0613 | 89.8616
[5 empty] | 411 | 411000 | 26466.6432 | j | 0 | 543.0307 | -89.8444 | 1.4744 | j | -543.0287 | 664.0671 | -89.8732 | 1.47 | j | -664.0655 | 2.9444 | j | -1207.0942 | 1207.0978 | -89.8602 | 8988.9229 | 89.8602
[5 empty] | 414 | 414000 | 26854.4276 | j | 0 | 548.3463 | -89.8429 | 1.5034 | j | -548.3443 | 670.5739 | -89.8719 | 1.4989 | j | -670.5722 | 3.0023 | j | -1218.9164 | 1218.9201 | -89.8589 | 8944.5703 | 89.8589
[5 empty] | 417 | 417000 | 27245.0324 | j | 0 | 553.6983 | -89.8414 | 1.5329 | j | -553.6962 | 677.1252 | -89.8707 | 1.5283 | j | -677.1235 | 3.0612 | j | -1230.8197 | 1230.8235 | -89.8575 | 8900.0061 | 89.8575
[5 empty] | 420 | 420000 | 27638.4574 | j | 0 | 559.0871 | -89.8398 | 1.5629 | j | -559.0849 | 683.7219 | -89.8694 | 1.5583 | j | -683.7201 | 3.1211 | j | -1242.8051 | 1242.809 | -89.8561 | 8855.2326 | 89.8561
[5 empty] | 423 | 423000 | 28034.7026 | j | 0 | 564.5134 | -89.8383 | 1.5934 | j | -564.5112 | 690.3646 | -89.8681 | 1.5887 | j | -690.3627 | 3.1821 | j | -1254.8739 | 1254.8779 | -89.8547 | 8810.2523 | 89.8547
[5 empty] | 426 | 426000 | 28433.7681 | j | 0 | 569.9777 | -89.8367 | 1.6244 | j | -569.9754 | 697.054 | -89.8669 | 1.6196 | j | -697.0521 | 3.244 | j | -1267.0275 | 1267.0317 | -89.8533 | 8765.0676 | 89.8533
[5 empty] | 429 | 429000 | 28835.6538 | j | 0 | 575.4807 | -89.8351 | 1.6559 | j | -575.4783 | 703.7908 | -89.8656 | 1.6511 | j | -703.7889 | 3.307 | j | -1279.2672 | 1279.2715 | -89.8519 | 8719.681 | 89.8519
[5 empty] | 432 | 432000 | 29240.3598 | j | 0 | 581.0229 | -89.8335 | 1.6879 | j | -581.0204 | 710.5759 | -89.8643 | 1.6831 | j | -710.5739 | 3.371 | j | -1291.5943 | 1291.5987 | -89.8505 | 8674.095 | 89.8505
[5 empty] | 435 | 435000 | 29647.886 | j | 0 | 586.6049 | -89.8319 | 1.7205 | j | -586.6024 | 717.4099 | -89.863 | 1.7156 | j | -717.4079 | 3.4361 | j | -1304.0103 | 1304.0148 | -89.849 | 8628.312 | 89.849
[5 empty] | 438 | 438000 | 30058.2325 | j | 0 | 592.2274 | -89.8303 | 1.7537 | j | -592.2248 | 724.2936 | -89.8617 | 1.7487 | j | -724.2915 | 3.5023 | j | -1316.5164 | 1316.521 | -89.8476 | 8582.3345 | 89.8476
[5 empty] | 441 | 441000 | 30471.3992 | j | 0 | 597.891 | -89.8287 | 1.7874 | j | -597.8884 | 731.2279 | -89.8603 | 1.7823 | j | -731.2257 | 3.5697 | j | -1329.1141 | 1329.1189 | -89.8461 | 8536.1652 | 89.8461
[5 empty] | 444 | 444000 | 30887.3862 | j | 0 | 603.5964 | -89.8271 | 1.8216 | j | -603.5936 | 738.2134 | -89.859 | 1.8165 | j | -738.2112 | 3.6382 | j | -1341.8048 | 1341.8098 | -89.8446 | 8489.8065 | 89.8446
[5 empty] | 447 | 447000 | 31306.1935 | j | 0 | 609.3441 | -89.8254 | 1.8565 | j | -609.3413 | 745.2511 | -89.8577 | 1.8513 | j | -745.2488 | 3.7078 | j | -1354.5901 | 1354.5952 | -89.8432 | 8443.2611 | 89.8432
[5 empty] | 450 | 450000 | 31727.8209 | j | 0 | 615.135 | -89.8238 | 1.892 | j | -615.1321 | 752.3417 | -89.8563 | 1.8867 | j | -752.3393 | 3.7787 | j | -1367.4714 | 1367.4766 | -89.8417 | 8396.5315 | 89.8417
[5 empty] | 453 | 453000 | 32152.2687 | j | 0 | 620.9696 | -89.8221 | 1.928 | j | -620.9666 | 759.4861 | -89.8549 | 1.9227 | j | -759.4836 | 3.8507 | j | -1380.4502 | 1380.4556 | -89.8402 | 8349.6202 | 89.8402
[5 empty] | 456 | 456000 | 32579.5367 | j | 0 | 626.8486 | -89.8204 | 1.9647 | j | -626.8455 | 766.6851 | -89.8536 | 1.9594 | j | -766.6826 | 3.924 | j | -1393.5281 | 1393.5336 | -89.8387 | 8302.53 | 89.8387
[5 empty] | 459 | 459000 | 33009.6249 | j | 0 | 632.7728 | -89.8187 | 2.002 | j | -632.7697 | 773.9396 | -89.8522 | 1.9966 | j | -773.937 | 3.9986 | j | -1406.7067 | 1406.7124 | -89.8371 | 8255.2635 | 89.8371
[5 empty] | 462 | 462000 | 33442.5334 | j | 0 | 638.7429 | -89.817 | 2.04 | j | -638.7397 | 781.2505 | -89.8508 | 2.0345 | j | -781.2478 | 4.0745 | j | -1419.9875 | 1419.9934 | -89.8356 | 8207.8233 | 89.8356
[5 empty] | 465 | 465000 | 33878.2621 | j | 0 | 644.7597 | -89.8153 | 2.0786 | j | -644.7563 | 788.6187 | -89.8494 | 2.0731 | j | -788.616 | 4.1516 | j | -1433.3723 | 1433.3783 | -89.834 | 8160.212 | 89.834
[5 empty] | 468 | 468000 | 34316.8111 | j | 0 | 650.8238 | -89.8136 | 2.1179 | j | -650.8203 | 796.0451 | -89.848 | 2.1123 | j | -796.0423 | 4.2302 | j | -1446.8626 | 1446.8688 | -89.8325 | 8112.4325 | 89.8325
[5 empty] | 471 | 471000 | 34758.1804 | j | 0 | 656.936 | -89.8118 | 2.1578 | j | -656.9324 | 803.5307 | -89.8465 | 2.1522 | j | -803.5278 | 4.31 | j | -1460.4603 | 1460.4666 | -89.8309 | 8064.4873 | 89.8309
[5 empty] | 474 | 474000 | 35202.3699 | j | 0 | 663.0971 | -89.81 | 2.1985 | j | -663.0935 | 811.0764 | -89.8451 | 2.1928 | j | -811.0735 | 4.3913 | j | -1474.1669 | 1474.1735 | -89.8293 | 8016.3793 | 89.8293
[5 empty] | 477 | 477000 | 35649.3796 | j | 0 | 669.3079 | -89.8083 | 2.2399 | j | -669.3042 | 818.6832 | -89.8436 | 2.2341 | j | -818.6802 | 4.474 | j | -1487.9844 | 1487.9911 | -89.8277 | 7968.1111 | 89.8277
[5 empty] | 480 | 480000 | 36099.2096 | j | 0 | 675.5693 | -89.8065 | 2.282 | j | -675.5654 | 826.3521 | -89.8422 | 2.2762 | j | -826.349 | 4.5582 | j | -1501.9144 | 1501.9213 | -89.8261 | 7919.6855 | 89.8261
[5 empty] | 483 | 483000 | 36551.8598 | j | 0 | 681.882 | -89.8047 | 2.3248 | j | -681.878 | 834.0841 | -89.8407 | 2.319 | j | -834.0809 | 4.6438 | j | -1515.9589 | 1515.966 | -89.8245 | 7871.1053 | 89.8245
[5 empty] | 486 | 486000 | 37007.3303 | j | 0 | 688.2468 | -89.8028 | 2.3684 | j | -688.2427 | 841.8802 | -89.8392 | 2.3625 | j | -841.8769 | 4.731 | j | -1530.1196 | 1530.127 | -89.8228 | 7822.3733 | 89.8228
[5 empty] | 489 | 489000 | 37465.6211 | j | 0 | 694.6647 | -89.801 | 2.4128 | j | -694.6605 | 849.7416 | -89.8377 | 2.4069 | j | -849.7382 | 4.8197 | j | -1544.3986 | 1544.4061 | -89.8212 | 7773.4922 | 89.8212
[5 empty] | 492 | 492000 | 37926.7321 | j | 0 | 701.1364 | -89.7991 | 2.458 | j | -701.1321 | 857.6692 | -89.8362 | 2.452 | j | -857.6657 | 4.9099 | j | -1558.7978 | 1558.8055 | -89.8195 | 7724.465 | 89.8195
[5 empty] | 495 | 495000 | 38390.6633 | j | 0 | 707.663 | -89.7973 | 2.5039 | j | -707.6585 | 865.6641 | -89.8347 | 2.4979 | j | -865.6605 | 5.0018 | j | -1573.319 | 1573.327 | -89.8178 | 7675.2945 | 89.8178
[5 empty] | 498 | 498000 | 38857.4148 | j | 0 | 714.2452 | -89.7954 | 2.5507 | j | -714.2406 | 873.7276 | -89.8331 | 2.5447 | j | -873.7239 | 5.0954 | j | -1587.9645 | 1587.9727 | -89.8162 | 7625.9835 | 89.8162
[5 empty] | 501 | 501000 | 39326.9866 | j | 0 | 720.884 | -89.7935 | 2.5984 | j | -720.8794 | 881.8606 | -89.8316 | 2.5923 | j | -881.8568 | 5.1906 | j | -1602.7362 | 1602.7446 | -89.8144 | 7576.5349 | 89.8144
[5 empty] | 504 | 504000 | 39799.3786 | j | 0 | 727.5805 | -89.7916 | 2.6469 | j | -727.5757 | 890.0645 | -89.83 | 2.6407 | j | -890.0606 | 5.2876 | j | -1617.6362 | 1617.6449 | -89.8127 | 7526.9516 | 89.8127
[5 empty] | 507 | 507000 | 40274.5908 | j | 0 | 734.3354 | -89.7896 | 2.6962 | j | -734.3305 | 898.3403 | -89.8284 | 2.6901 | j | -898.3363 | 5.3863 | j | -1632.6667 | 1632.6756 | -89.811 | 7477.2366 | 89.811
[5 empty] | 510 | 510000 | 40752.6233 | j | 0 | 741.1499 | -89.7877 | 2.7465 | j | -741.1448 | 906.6893 | -89.8268 | 2.7403 | j | -906.6852 | 5.4868 | j | -1647.83 | 1647.8391 | -89.8092 | 7427.3927 | 89.8092
[5 empty] | 513 | 513000 | 41233.4761 | j | 0 | 748.0248 | -89.7857 | 2.7977 | j | -748.0196 | 915.1128 | -89.8252 | 2.7914 | j | -915.1085 | 5.5891 | j | -1663.1281 | 1663.1375 | -89.8075 | 7377.4229 | 89.8075
[5 empty] | 516 | 516000 | 41717.1491 | j | 0 | 754.9613 | -89.7837 | 2.8498 | j | -754.956 | 923.6119 | -89.8236 | 2.8435 | j | -923.6075 | 5.6934 | j | -1678.5635 | 1678.5731 | -89.8057 | 7327.3302 | 89.8057
[5 empty] | 519 | 519000 | 42203.6424 | j | 0 | 761.9604 | -89.7817 | 2.9029 | j | -761.9549 | 932.188 | -89.822 | 2.8966 | j | -932.1835 | 5.7995 | j | -1694.1384 | 1694.1483 | -89.8039 | 7277.1175 | 89.8039
[5 empty] | 522 | 522000 | 42692.9559 | j | 0 | 769.0232 | -89.7797 | 2.957 | j | -769.0175 | 940.8424 | -89.8203 | 2.9506 | j | -940.8377 | 5.9076 | j | -1709.8552 | 1709.8654 | -89.802 | 7226.7879 | 89.802
[5 empty] | 525 | 525000 | 43185.0896 | j | 0 | 776.1507 | -89.7776 | 3.012 | j | -776.1448 | 949.5764 | -89.8186 | 3.0057 | j | -949.5716 | 6.0177 | j | -1725.7164 | 1725.7269 | -89.8002 | 7176.3444 | 89.8002
[5 empty] | 528 | 528000 | 43680.0436 | j | 0 | 783.344 | -89.7756 | 3.0681 | j | -783.338 | 958.3914 | -89.817 | 3.0617 | j | -958.3865 | 6.1299 | j | -1741.7245 | 1741.7353 | -89.7984 | 7125.79 | 89.7984
[5 empty] | 531 | 531000 | 44177.8179 | j | 0 | 790.6043 | -89.7735 | 3.1253 | j | -790.5981 | 967.2889 | -89.8153 | 3.1188 | j | -967.2839 | 6.2441 | j | -1757.882 | 1757.8931 | -89.7965 | 7075.1278 | 89.7965
[5 empty] | 534 | 534000 | 44678.4124 | j | 0 | 797.9328 | -89.7714 | 3.1835 | j | -797.9264 | 976.2702 | -89.8135 | 3.177 | j | -976.265 | 6.3605 | j | -1774.1914 | 1774.2028 | -89.7946 | 7024.3608 | 89.7946
[5 empty] | 537 | 537000 | 45181.8271 | j | 0 | 805.3306 | -89.7693 | 3.2428 | j | -805.324 | 985.3368 | -89.8118 | 3.2363 | j | -985.3315 | 6.4791 | j | -1790.6555 | 1790.6672 | -89.7927 | 6973.4922 | 89.7927
[5 empty] | 540 | 540000 | 45688.0622 | j | 0 | 812.7989 | -89.7671 | 3.3032 | j | -812.7922 | 994.4902 | -89.8101 | 3.2967 | j | -994.4847 | 6.5999 | j | -1807.2769 | 1807.289 | -89.7908 | 6922.525 | 89.7908
[5 empty] | 543 | 543000 | 46197.1174 | j | 0 | 820.3391 | -89.765 | 3.3648 | j | -820.3322 | 1003.7319 | -89.8083 | 3.3583 | j | -1003.7263 | 6.723 | j | -1824.0585 | 1824.0709 | -89.7888 | 6871.4624 | 89.7888
[5 empty] | 546 | 546000 | 46708.9929 | j | 0 | 827.9523 | -89.7628 | 3.4275 | j | -827.9452 | 1013.0635 | -89.8065 | 3.421 | j | -1013.0578 | 6.8485 | j | -1841.0029 | 1841.0157 | -89.7869 | 6820.3075 | 89.7869
[5 empty] | 549 | 549000 | 47223.6887 | j | 0 | 835.6398 | -89.7606 | 3.4915 | j | -835.6325 | 1022.4867 | -89.8047 | 3.4849 | j | -1022.4807 | 6.9764 | j | -1858.1132 | 1858.1263 | -89.7849 | 6769.0635 | 89.7849
[5 empty] | 552 | 552000 | 47741.2047 | j | 0 | 843.403 | -89.7584 | 3.5566 | j | -843.3955 | 1032.0029 | -89.8029 | 3.5501 | j | -1031.9968 | 7.1067 | j | -1875.3923 | 1875.4057 | -89.7829 | 6717.7335 | 89.7829
[5 empty] | 555 | 555000 | 48261.541 | j | 0 | 851.2432 | -89.7561 | 3.6231 | j | -851.2355 | 1041.6139 | -89.8011 | 3.6165 | j | -1041.6076 | 7.2396 | j | -1892.8431 | 1892.857 | -89.7809 | 6666.3207 | 89.7809
[5 empty] | 558 | 558000 | 48784.6975 | j | 0 | 859.1618 | -89.7539 | 3.6908 | j | -859.1539 | 1051.3214 | -89.7992 | 3.6843 | j | -1051.315 | 7.3751 | j | -1910.4689 | 1910.4831 | -89.7788 | 6614.8284 | 89.7788
[5 empty] | 561 | 561000 | 49310.6742 | j | 0 | 867.1603 | -89.7516 | 3.7598 | j | -867.1521 | 1061.1272 | -89.7973 | 3.7533 | j | -1061.1206 | 7.5131 | j | -1928.2727 | 1928.2873 | -89.7768 | 6563.2598 | 89.7768
[5 empty] | 564 | 564000 | 49839.4713 | j | 0 | 875.24 | -89.7493 | 3.8302 | j | -875.2316 | 1071.033 | -89.7954 | 3.8237 | j | -1071.0261 | 7.6539 | j | -1946.2577 | 1946.2728 | -89.7747 | 6511.6181 | 89.7747
[5 empty] | 567 | 567000 | 50371.0885 | j | 0 | 883.4024 | -89.7469 | 3.902 | j | -883.3938 | 1081.0406 | -89.7935 | 3.8955 | j | -1081.0336 | 7.7975 | j | -1964.4274 | 1964.4428 | -89.7726 | 6459.9066 | 89.7726
[5 empty] | 570 | 570000 | 50905.526 | j | 0 | 891.6491 | -89.7446 | 3.9752 | j | -891.6402 | 1091.152 | -89.7916 | 3.9687 | j | -1091.1447 | 7.9439 | j | -1982.7849 | 1982.8009 | -89.7704 | 6408.1286 | 89.7704
[5 empty] | 573 | 573000 | 51442.7838 | j | 0 | 899.9815 | -89.7422 | 4.0498 | j | -899.9724 | 1101.3689 | -89.7897 | 4.0434 | j | -1101.3615 | 8.0932 | j | -2001.334 | 2001.3503 | -89.7683 | 6356.2873 | 89.7683
[5 empty] | 576 | 576000 | 51982.8618 | j | 0 | 908.4014 | -89.7398 | 4.126 | j | -908.392 | 1111.6935 | -89.7877 | 4.1195 | j | -1111.6859 | 8.2455 | j | -2020.0779 | 2020.0948 | -89.7661 | 6304.3862 | 89.7661
[5 empty] | 579 | 579000 | 52525.7601 | j | 0 | 916.9103 | -89.7373 | 4.2036 | j | -916.9007 | 1122.1277 | -89.7857 | 4.1972 | j | -1122.1198 | 8.4009 | j | -2039.0205 | 2039.0378 | -89.7639 | 6252.4284 | 89.7639
[5 empty] | 582 | 582000 | 53071.4786 | j | 0 | 925.5098 | -89.7349 | 4.2828 | j | -925.4999 | 1132.6735 | -89.7837 | 4.2765 | j | -1132.6654 | 8.5593 | j | -2058.1653 | 2058.1831 | -89.7617 | 6200.4174 | 89.7617
[5 empty] | 585 | 585000 | 53620.0174 | j | 0 | 934.2017 | -89.7324 | 4.3637 | j | -934.1915 | 1143.333 | -89.7816 | 4.3574 | j | -1143.3247 | 8.721 | j | -2077.5163 | 2077.5346 | -89.7595 | 6148.3566 | 89.7595
[5 empty] | 588 | 588000 | 54171.3764 | j | 0 | 942.9877 | -89.7299 | 4.4461 | j | -942.9773 | 1154.1085 | -89.7796 | 4.4399 | j | -1154.0999 | 8.886 | j | -2097.0772 | 2097.096 | -89.7572 | 6096.2493 | 89.7572
[5 empty] | 591 | 591000 | 54725.5557 | j | 0 | 951.8696 | -89.7273 | 4.5303 | j | -951.8589 | 1165.002 | -89.7775 | 4.5241 | j | -1164.9932 | 9.0544 | j | -2116.8521 | 2116.8714 | -89.7549 | 6044.0989 | 89.7549
[5 empty] | 594 | 594000 | 55282.5552 | j | 0 | 960.8493 | -89.7247 | 4.6162 | j | -960.8382 | 1176.0159 | -89.7754 | 4.61 | j | -1176.0068 | 9.2262 | j | -2136.845 | 2136.8649 | -89.7526 | 5991.9088 | 89.7526
[5 empty] | 597 | 597000 | 55842.375 | j | 0 | 969.9285 | -89.7221 | 4.7038 | j | -969.9171 | 1187.1524 | -89.7733 | 4.6978 | j | -1187.1431 | 9.4016 | j | -2157.0602 | 2157.0807 | -89.7503 | 5939.6826 | 89.7503
[5 empty] | 600 | 600000 | 56405.015 | j | 0 | 979.1092 | -89.7195 | 4.7933 | j | -979.0974 | 1198.414 | -89.7711 | 4.7873 | j | -1198.4044 | 9.5806 | j | -2177.5019 | 2177.5229 | -89.7479 | 5887.4236 | 89.7479
[5 empty] | 603 | 603000 | 56970.4753 | j | 0 | 988.3933 | -89.7168 | 4.8846 | j | -988.3813 | 1209.803 | -89.7689 | 4.8787 | j | -1209.7932 | 9.7634 | j | -2198.1744 | 2198.1961 | -89.7455 | 5835.1352 | 89.7455
[5 empty] | 606 | 606000 | 57538.7558 | j | 0 | 997.783 | -89.7142 | 4.9779 | j | -997.7705 | 1221.322 | -89.7667 | 4.9721 | j | -1221.3119 | 9.9499 | j | -2219.0824 | 2219.1047 | -89.7431 | 5782.8211 | 89.7431
[5 empty] | 609 | 609000 | 58109.8566 | j | 0 | 1007.2801 | -89.7114 | 5.0731 | j | -1007.2674 | 1232.9735 | -89.7645 | 5.0674 | j | -1232.9631 | 10.1405 | j | -2240.2304 | 2240.2534 | -89.7407 | 5730.4847 | 89.7407
[5 empty] | 612 | 612000 | 58683.7776 | j | 0 | 1016.887 | -89.7087 | 5.1703 | j | -1016.8738 | 1244.7601 | -89.7623 | 5.1648 | j | -1244.7493 | 10.3351 | j | -2261.6232 | 2261.6468 | -89.7382 | 5678.1296 | 89.7382
[5 empty] | 615 | 615000 | 59260.5189 | j | 0 | 1026.6057 | -89.7059 | 5.2696 | j | -1026.5921 | 1256.6844 | -89.76 | 5.2642 | j | -1256.6734 | 10.5338 | j | -2283.2655 | 2283.2898 | -89.7357 | 5625.7592 | 89.7357
[5 empty] | 618 | 618000 | 59840.0804 | j | 0 | 1036.4384 | -89.7031 | 5.371 | j | -1036.4244 | 1268.7494 | -89.7577 | 5.3657 | j | -1268.738 | 10.7368 | j | -2305.1625 | 2305.1875 | -89.7331 | 5573.3771 | 89.7331
[5 empty] | 621 | 621000 | 60422.4622 | j | 0 | 1046.3874 | -89.7002 | 5.4746 | j | -1046.3731 | 1280.9576 | -89.7554 | 5.4695 | j | -1280.946 | 10.9441 | j | -2327.3191 | 2327.3448 | -89.7306 | 5520.987 | 89.7306
[5 empty] | 624 | 624000 | 61007.6642 | j | 0 | 1056.4551 | -89.6973 | 5.5805 | j | -1056.4404 | 1293.3122 | -89.753 | 5.5755 | j | -1293.3002 | 11.156 | j | -2349.7406 | 2349.7671 | -89.728 | 5468.5924 | 89.728
[5 empty] | 627 | 627000 | 61595.6865 | j | 0 | 1066.6439 | -89.6944 | 5.6886 | j | -1066.6288 | 1305.816 | -89.7506 | 5.6839 | j | -1305.8036 | 11.3725 | j | -2372.4324 | 2372.4596 | -89.7253 | 5416.1969 | 89.7253
[5 empty] | 630 | 630000 | 62186.529 | j | 0 | 1076.9563 | -89.6915 | 5.7992 | j | -1076.9407 | 1318.4721 | -89.7482 | 5.7946 | j | -1318.4593 | 11.5937 | j | -2395.4 | 2395.4281 | -89.7227 | 5363.8041 | 89.7227
[5 empty] | 633 | 633000 | 62780.1918 | j | 0 | 1087.3947 | -89.6885 | 5.9121 | j | -1087.3786 | 1331.2836 | -89.7457 | 5.9077 | j | -1331.2704 | 11.8199 | j | -2418.6491 | 2418.678 | -89.72 | 5311.4177 | 89.72
[5 empty] | 636 | 636000 | 63376.6749 | j | 0 | 1097.9618 | -89.6855 | 6.0276 | j | -1097.9452 | 1344.2537 | -89.7433 | 6.0234 | j | -1344.2402 | 12.051 | j | -2442.1854 | 2442.2152 | -89.7173 | 5259.0414 | 89.7173
[5 empty] | 639 | 639000 | 63975.9781 | j | 0 | 1108.6602 | -89.6824 | 6.1456 | j | -1108.6432 | 1357.3858 | -89.7408 | 6.1417 | j | -1357.3719 | 12.2873 | j | -2466.015 | 2466.0457 | -89.7145 | 5206.6788 | 89.7145
[5 empty] | 642 | 642000 | 64578.1017 | j | 0 | 1119.4927 | -89.6793 | 6.2663 | j | -1119.4752 | 1370.6831 | -89.7382 | 6.2626 | j | -1370.6688 | 12.5289 | j | -2490.144 | 2490.1756 | -89.7117 | 5154.3337 | 89.7117
[5 empty] | 645 | 645000 | 65183.0455 | j | 0 | 1130.4621 | -89.6761 | 6.3897 | j | -1130.4441 | 1384.1494 | -89.7356 | 6.3862 | j | -1384.1346 | 12.776 | j | -2514.5787 | 2514.6112 | -89.7089 | 5102.0097 | 89.7089
[5 empty] | 648 | 648000 | 65790.8095 | j | 0 | 1141.5713 | -89.673 | 6.5159 | j | -1141.5528 | 1397.788 | -89.733 | 6.5127 | j | -1397.7728 | 13.0286 | j | -2539.3255 | 2539.359 | -89.706 | 5049.7106 | 89.706
[5 empty] | 651 | 651000 | 66401.3938 | j | 0 | 1152.8233 | -89.6697 | 6.645 | j | -1152.8042 | 1411.6026 | -89.7304 | 6.6421 | j | -1411.587 | 13.2871 | j | -2564.3912 | 2564.4256 | -89.7031 | 4997.4402 | 89.7031
[5 empty] | 654 | 654000 | 67014.7983 | j | 0 | 1164.2211 | -89.6665 | 6.7771 | j | -1164.2014 | 1425.5972 | -89.7277 | 6.7744 | j | -1425.5811 | 13.5515 | j | -2589.7824 | 2589.8179 | -89.7002 | 4945.2022 | 89.7002
[5 empty] | 657 | 657000 | 67631.0231 | j | 0 | 1175.7678 | -89.6632 | 6.9122 | j | -1175.7475 | 1439.7754 | -89.725 | 6.9098 | j | -1439.7589 | 13.822 | j | -2615.5064 | 2615.5429 | -89.6972 | 4893.0003 | 89.6972
[5 empty] | 660 | 660000 | 68250.0682 | j | 0 | 1187.4668 | -89.6598 | 7.0504 | j | -1187.4458 | 1454.1415 | -89.7223 | 7.0484 | j | -1454.1244 | 14.0988 | j | -2641.5702 | 2641.6078 | -89.6942 | 4840.8385 | 89.6942
[5 empty] | 663 | 663000 | 68871.9334 | j | 0 | 1199.3212 | -89.6564 | 7.1919 | j | -1199.2996 | 1468.6994 | -89.7195 | 7.1903 | j | -1468.6818 | 14.3821 | j | -2667.9814 | 2668.0202 | -89.6911 | 4788.7204 | 89.6911
[5 empty] | 666 | 666000 | 69496.619 | j | 0 | 1211.3346 | -89.653 | 7.3367 | j | -1211.3124 | 1483.4533 | -89.7167 | 7.3354 | j | -1483.4352 | 14.6721 | j | -2694.7476 | 2694.7875 | -89.688 | 4736.6501 | 89.688
[5 empty] | 669 | 669000 | 70124.1248 | j | 0 | 1223.5104 | -89.6495 | 7.4849 | j | -1223.4875 | 1498.4078 | -89.7138 | 7.4841 | j | -1498.3891 | 14.969 | j | -2721.8766 | 2721.9177 | -89.6849 | 4684.6312 | 89.6849
[5 empty] | 672 | 672000 | 70754.4508 | j | 0 | 1235.8523 | -89.646 | 7.6367 | j | -1235.8287 | 1513.5671 | -89.7109 | 7.6363 | j | -1513.5479 | 15.2729 | j | -2749.3765 | 2749.419 | -89.6817 | 4632.6677 | 89.6817
[5 empty] | 675 | 675000 | 71387.5971 | j | 0 | 1248.3639 | -89.6424 | 7.7921 | j | -1248.3396 | 1528.936 | -89.708 | 7.7922 | j | -1528.9162 | 15.5842 | j | -2777.2558 | 2777.2995 | -89.6785 | 4580.7635 | 89.6785
[5 empty] | 678 | 678000 | 72023.5637 | j | 0 | 1261.0492 | -89.6387 | 7.9512 | j | -1261.0241 | 1544.5192 | -89.705 | 7.9518 | j | -1544.4988 | 15.903 | j | -2805.5229 | 2805.568 | -89.6752 | 4528.9225 | 89.6752
[5 empty] | 681 | 681000 | 72662.3505 | j | 0 | 1273.912 | -89.635 | 8.1143 | j | -1273.8862 | 1560.3216 | -89.702 | 8.1153 | j | -1560.3005 | 16.2296 | j | -2834.1867 | 2834.2332 | -89.6719 | 4477.1486 | 89.6719
[5 empty] | 684 | 684000 | 73303.9575 | j | 0 | 1286.9565 | -89.6313 | 8.2813 | j | -1286.9298 | 1576.3482 | -89.6989 | 8.2829 | j | -1576.3265 | 16.5642 | j | -2863.2563 | 2863.3042 | -89.6685 | 4425.4457 | 89.6685
[5 empty] | 687 | 687000 | 73948.3848 | j | 0 | 1300.1868 | -89.6275 | 8.4524 | j | -1300.1593 | 1592.6043 | -89.6958 | 8.4546 | j | -1592.5819 | 16.9071 | j | -2892.7412 | 2892.7906 | -89.6651 | 4373.8178 | 89.6651
[5 empty] | 690 | 690000 | 74595.6323 | j | 0 | 1313.6072 | -89.6237 | 8.6278 | j | -1313.5789 | 1609.0951 | -89.6927 | 8.6306 | j | -1609.072 | 17.2584 | j | -2922.6508 | 2922.7018 | -89.6617 | 4322.269 | 89.6617
[5 empty] | 693 | 693000 | 75245.7001 | j | 0 | 1327.2222 | -89.6198 | 8.8076 | j | -1327.193 | 1625.8262 | -89.6895 | 8.811 | j | -1625.8024 | 17.6186 | j | -2952.9953 | 2953.0479 | -89.6582 | 4270.8031 | 89.6582
[5 empty] | 696 | 696000 | 75898.5882 | j | 0 | 1341.0364 | -89.6158 | 8.9919 | j | -1341.0062 | 1642.8033 | -89.6862 | 8.996 | j | -1642.7787 | 17.9879 | j | -2983.7849 | 2983.8391 | -89.6546 | 4219.4242 | 89.6546
[5 empty] | 699 | 699000 | 76554.2965 | j | 0 | 1355.0544 | -89.6118 | 9.1809 | j | -1355.0233 | 1660.0323 | -89.683 | 9.1857 | j | -1660.0068 | 18.3666 | j | -3015.0302 | 3015.0861 | -89.651 | 4168.1363 | 89.651
[5 empty] | 702 | 702000 | 77212.825 | j | 0 | 1369.2813 | -89.6077 | 9.3747 | j | -1369.2492 | 1677.5191 | -89.6796 | 9.3802 | j | -1677.4929 | 18.7549 | j | -3046.7421 | 3046.7998 | -89.6473 | 4116.9435 | 89.6473
[5 empty] | 705 | 705000 | 77874.1738 | j | 0 | 1383.7219 | -89.6036 | 9.5734 | j | -1383.6888 | 1695.2701 | -89.6762 | 9.5798 | j | -1695.243 | 19.1532 | j | -3078.9318 | 3078.9914 | -89.6436 | 4065.8499 | 89.6436
[5 empty] | 708 | 708000 | 78538.3429 | j | 0 | 1398.3816 | -89.5994 | 9.7774 | j | -1398.3474 | 1713.2916 | -89.6728 | 9.7846 | j | -1713.2637 | 19.5619 | j | -3111.6111 | 3111.6726 | -89.6398 | 4014.8594 | 89.6398
[5 empty] | 711 | 711000 | 79205.3322 | j | 0 | 1413.2656 | -89.5951 | 9.9866 | j | -1413.2303 | 1731.5905 | -89.6693 | 9.9947 | j | -1731.5616 | 19.9813 | j | -3144.7919 | 3144.8554 | -89.636 | 3963.9763 | 89.636
[5 empty] | 714 | 714000 | 79875.1418 | j | 0 | 1428.3795 | -89.5908 | 10.2013 | j | -1428.3431 | 1750.1734 | -89.6657 | 10.2104 | j | -1750.1436 | 20.4117 | j | -3178.4866 | 3178.5522 | -89.6321 | 3913.2046 | 89.6321
[5 empty] | 717 | 717000 | 80547.7716 | j | 0 | 1443.729 | -89.5864 | 10.4218 | j | -1443.6914 | 1769.0475 | -89.6621 | 10.4318 | j | -1769.0167 | 20.8535 | j | -3212.7081 | 3212.7758 | -89.6281 | 3862.5484 | 89.6281
[5 empty] | 720 | 720000 | 81223.2216 | j | 0 | 1459.32 | -89.5819 | 10.6481 | j | -1459.2812 | 1788.2201 | -89.6585 | 10.6591 | j | -1788.1884 | 21.3072 | j | -3247.4695 | 3247.5394 | -89.6241 | 3812.012 | 89.6241
[5 empty] | 723 | 723000 | 81901.4919 | j | 0 | 1475.1586 | -89.5774 | 10.8805 | j | -1475.1185 | 1807.6989 | -89.6548 | 10.8926 | j | -1807.6661 | 21.773 | j | -3282.7846 | 3282.8568 | -89.62 | 3761.5995 | 89.62
[5 empty] | 726 | 726000 | 82582.5825 | j | 0 | 1491.2512 | -89.5728 | 11.1192 | j | -1491.2097 | 1827.4916 | -89.651 | 11.1324 | j | -1827.4577 | 22.2516 | j | -3318.6674 | 3318.742 | -89.6158 | 3711.315 | 89.6158
[5 empty] | 729 | 729000 | 83266.4933 | j | 0 | 1507.6041 | -89.5681 | 11.3644 | j | -1507.5613 | 1847.6064 | -89.6471 | 11.3788 | j | -1847.5713 | 22.7432 | j | -3355.1326 | 3355.2097 | -89.6116 | 3661.1629 | 89.6116
[5 empty] | 732 | 732000 | 83953.2243 | j | 0 | 1524.2243 | -89.5633 | 11.6163 | j | -1524.18 | 1868.0515 | -89.6432 | 11.6321 | j | -1868.0153 | 23.2484 | j | -3392.1953 | 3392.275 | -89.6073 | 3611.1472 | 89.6073
[5 empty] | 735 | 735000 | 84642.7756 | j | 0 | 1541.1185 | -89.5585 | 11.8752 | j | -1541.0728 | 1888.8358 | -89.6393 | 11.8923 | j | -1888.7983 | 23.7676 | j | -3429.8711 | 3429.9535 | -89.603 | 3561.2722 | 89.603
[5 empty] | 738 | 738000 | 85335.1472 | j | 0 | 1558.2942 | -89.5536 | 12.1414 | j | -1558.2469 | 1909.968 | -89.6352 | 12.1599 | j | -1909.9293 | 24.3013 | j | -3468.1762 | 3468.2613 | -89.5985 | 3511.5423 | 89.5985
[5 empty] | 741 | 741000 | 86030.339 | j | 0 | 1575.7586 | -89.5486 | 12.4151 | j | -1575.7097 | 1931.4577 | -89.6311 | 12.4351 | j | -1931.4176 | 24.8502 | j | -3507.1273 | 3507.2154 | -89.594 | 3461.9616 | 89.594
[5 empty] | 744 | 744000 | 86728.3511 | j | 0 | 1593.5196 | -89.5435 | 12.6965 | j | -1593.469 | 1953.3142 | -89.6269 | 12.7181 | j | -1953.2728 | 25.4146 | j | -3546.7418 | 3546.8329 | -89.5894 | 3412.5344 | 89.5894
[5 empty] | 747 | 747000 | 87429.1834 | j | 0 | 1611.5852 | -89.5383 | 12.986 | j | -1611.5328 | 1975.5477 | -89.6227 | 13.0093 | j | -1975.5048 | 25.9953 | j | -3587.0377 | 3587.1319 | -89.5848 | 3363.2651 | 89.5848
[5 empty] | 750 | 750000 | 88132.8359 | j | 0 | 1629.9636 | -89.533 | 13.2839 | j | -1629.9094 | 1998.1683 | -89.6184 | 13.3089 | j | -1998.124 | 26.5928 | j | -3628.0334 | 3628.1309 | -89.58 | 3314.1581 | 89.58
[5 empty] | 753 | 753000 | 88839.3088 | j | 0 | 1648.6634 | -89.5277 | 13.5905 | j | -1648.6074 | 2021.1869 | -89.614 | 13.6173 | j | -2021.141 | 27.2078 | j | -3669.7484 | 3669.8493 | -89.5752 | 3265.2175 | 89.5752
[5 empty] | 756 | 756000 | 89548.6018 | j | 0 | 1667.6936 | -89.5222 | 13.906 | j | -1667.6356 | 2044.6145 | -89.6095 | 13.9348 | j | -2044.567 | 27.8408 | j | -3712.2026 | 3712.307 | -89.5703 | 3216.4478 | 89.5703
[5 empty] | 759 | 759000 | 90260.7151 | j | 0 | 1687.0634 | -89.5167 | 14.2309 | j | -1687.0034 | 2068.4626 | -89.6049 | 14.2618 | j | -2068.4134 | 28.4927 | j | -3755.4168 | 3755.5248 | -89.5653 | 3167.8534 | 89.5653
[5 empty] | 762 | 762000 | 90975.6487 | j | 0 | 1706.7823 | -89.511 | 14.5655 | j | -1706.7202 | 2092.7431 | -89.6003 | 14.5986 | j | -2092.6922 | 29.1641 | j | -3799.4123 | 3799.5243 | -89.5602 | 3119.4387 | 89.5602
[5 empty] | 765 | 765000 | 91693.4025 | j | 0 | 1726.8604 | -89.5053 | 14.9102 | j | -1726.7961 | 2117.4684 | -89.5956 | 14.9456 | j | -2117.4156 | 29.8558 | j | -3844.2117 | 3844.3277 | -89.555 | 3071.208 | 89.555
[5 empty] | 768 | 768000 | 92413.9766 | j | 0 | 1747.308 | -89.4994 | 15.2654 | j | -1747.2413 | 2142.6514 | -89.5908 | 15.3032 | j | -2142.5967 | 30.5686 | j | -3889.838 | 3889.9581 | -89.5497 | 3023.1659 | 89.5497
[5 empty] | 771 | 771000 | 93137.3709 | j | 0 | 1768.1357 | -89.4935 | 15.6315 | j | -1768.0666 | 2168.3054 | -89.5859 | 15.6718 | j | -2168.2488 | 31.3033 | j | -3936.3154 | 3936.4398 | -89.5444 | 2975.3167 | 89.5444
[5 empty] | 774 | 774000 | 93863.5855 | j | 0 | 1789.3547 | -89.4874 | 16.009 | j | -1789.2831 | 2194.4444 | -89.5809 | 16.052 | j | -2194.3857 | 32.0609 | j | -3983.6687 | 3983.7977 | -89.5389 | 2927.6649 | 89.5389
[5 empty] | 777 | 777000 | 94592.6203 | j | 0 | 1810.9766 | -89.4812 | 16.3982 | j | -1810.9023 | 2221.0826 | -89.5758 | 16.444 | j | -2221.0218 | 32.8422 | j | -4031.9241 | 4032.0578 | -89.5333 | 2880.215 | 89.5333
[5 empty] | 780 | 780000 | 95324.4754 | j | 0 | 1833.0134 | -89.4749 | 16.7997 | j | -1832.9364 | 2248.2352 | -89.5706 | 16.8485 | j | -2248.1721 | 33.6482 | j | -4081.1085 | 4081.2472 | -89.5276 | 2832.9716 | 89.5276
[5 empty] | 783 | 783000 | 96059.1507 | j | 0 | 1855.4776 | -89.4684 | 17.214 | j | -1855.3977 | 2275.9178 | -89.5653 | 17.266 | j | -2275.8523 | 34.48 | j | -4131.25 | 4131.3939 | -89.5218 | 2785.939 | 89.5218
[5 empty] | 786 | 786000 | 96796.6463 | j | 0 | 1878.3822 | -89.4619 | 17.6416 | j | -1878.2994 | 2304.1465 | -89.5599 | 17.697 | j | -2304.0785 | 35.3386 | j | -4182.3779 | 4182.5272 | -89.5159 | 2739.1219 | 89.5159
[5 empty] | 789 | 789000 | 97536.9621 | j | 0 | 1901.7408 | -89.4552 | 18.0831 | j | -1901.6549 | 2332.9382 | -89.5544 | 18.142 | j | -2332.8677 | 36.2251 | j | -4234.5225 | 4234.6775 | -89.5099 | 2692.5248 | 89.5099
[5 empty] | 792 | 792000 | 98280.0981 | j | 0 | 1925.5676 | -89.4484 | 18.5391 | j | -1925.4783 | 2362.3106 | -89.5488 | 18.6017 | j | -2362.2374 | 37.1408 | j | -4287.7157 | 4287.8766 | -89.5037 | 2646.1523 | 89.5037
[5 empty] | 795 | 795000 | 99026.0545 | j | 0 | 1949.8771 | -89.4414 | 19.0101 | j | -1949.7844 | 2392.2821 | -89.5431 | 19.0767 | j | -2392.206 | 38.0868 | j | -4341.9904 | 4342.1574 | -89.4974 | 2600.0089 | 89.4974
[5 empty] | 798 | 798000 | 99774.831 | j | 0 | 1974.6846 | -89.4343 | 19.4969 | j | -1974.5884 | 2422.8716 | -89.5373 | 19.5677 | j | -2422.7926 | 39.0646 | j | -4397.381 | 4397.5545 | -89.491 | 2554.0993 | 89.491
[5 empty] | 801 | 801000 | 100526.4279 | j | 0 | 2000.0063 | -89.427 | 20.0001 | j | -1999.9063 | 2454.0992 | -89.5313 | 20.0753 | j | -2454.0171 | 40.0755 | j | -4453.9233 | 4454.1036 | -89.4845 | 2508.428 | 89.4845
[5 empty] | 804 | 804000 | 101280.8449 | j | 0 | 2025.8586 | -89.4196 | 20.5205 | j | -2025.7547 | 2485.9856 | -89.5252 | 20.6004 | j | -2485.9002 | 41.1209 | j | -4511.6549 | 4511.8423 | -89.4778 | 2462.9998 | 89.4778
[5 empty] | 807 | 807000 | 102038.0823 | j | 0 | 2052.259 | -89.4121 | 21.0588 | j | -2052.151 | 2518.5526 | -89.519 | 21.1437 | j | -2518.4638 | 42.2025 | j | -4570.6148 | 4570.8097 | -89.471 | 2417.8193 | 89.471
[5 empty] | 810 | 810000 | 102798.1398 | j | 0 | 2079.2257 | -89.4043 | 21.6159 | j | -2079.1133 | 2551.8228 | -89.5126 | 21.706 | j | -2551.7304 | 43.3219 | j | -4630.8438 | 4631.0464 | -89.464 | 2372.8911 | 89.464
[5 empty] | 813 | 813000 | 103561.0177 | j | 0 | 2106.7774 | -89.3964 | 22.1926 | j | -2106.6606 | 2585.8198 | -89.5061 | 22.2882 | j | -2585.7238 | 44.4808 | j | -4692.3843 | 4692.5952 | -89.4569 | 2328.22 | 89.4569
[5 empty] | 816 | 816000 | 104326.7158 | j | 0 | 2134.9342 | -89.3884 | 22.7897 | j | -2134.8125 | 2620.5685 | -89.4995 | 22.8913 | j | -2620.4686 | 45.681 | j | -4755.2811 | 4755.5005 | -89.4496 | 2283.8106 | 89.4496
[5 empty] | 819 | 819000 | 105095.2341 | j | 0 | 2163.7165 | -89.3801 | 23.4083 | j | -2163.5899 | 2656.0948 | -89.4927 | 23.5161 | j | -2655.9907 | 46.9245 | j | -4819.5805 | 4819.809 | -89.4422 | 2239.6677 | 89.4422
[5 empty] | 822 | 822000 | 105866.5727 | j | 0 | 2193.1461 | -89.3717 | 24.0494 | j | -2193.0142 | 2692.4256 | -89.4858 | 24.1639 | j | -2692.3171 | 48.2133 | j | -4885.3314 | 4885.5693 | -89.4346 | 2195.796 | 89.4346
[5 empty] | 825 | 825000 | 106640.7315 | j | 0 | 2223.2456 | -89.3631 | 24.7141 | j | -2223.1082 | 2729.5893 | -89.4787 | 24.8355 | j | -2729.4763 | 49.5496 | j | -4952.5846 | 4952.8324 | -89.4268 | 2152.2003 | 89.4268
[5 empty] | 828 | 828000 | 107417.7106 | j | 0 | 2254.0387 | -89.3543 | 25.4035 | j | -2253.8956 | 2767.6157 | -89.4714 | 25.5323 | j | -2767.4979 | 50.9358 | j | -5021.3935 | 5021.6518 | -89.4188 | 2108.8854 | 89.4188
[5 empty] | 831 | 831000 | 108197.5099 | j | 0 | 2285.5504 | -89.3452 | 26.1187 | j | -2285.4011 | 2806.5358 | -89.464 | 26.2555 | j | -2806.413 | 52.3742 | j | -5091.8141 | 5092.0834 | -89.4107 | 2065.856 | 89.4107
[5 empty] | 834 | 834000 | 108980.1295 | j | 0 | 2317.8065 | -89.336 | 26.8611 | j | -2317.6508 | 2846.3822 | -89.4564 | 27.0063 | j | -2846.2541 | 53.8674 | j | -5163.9049 | 5164.1859 | -89.4023 | 2023.1169 | 89.4023
[5 empty] | 837 | 837000 | 109765.5693 | j | 0 | 2350.8344 | -89.3265 | 27.6321 | j | -2350.672 | 2887.1892 | -89.4486 | 27.7862 | j | -2887.0555 | 55.4183 | j | -5237.7275 | 5238.0206 | -89.3938 | 1980.6731 | 89.3938
[5 empty] | 840 | 840000 | 110553.8294 | j | 0 | 2384.6627 | -89.3168 | 28.4331 | j | -2384.4932 | 2928.9927 | -89.4406 | 28.5967 | j | -2928.8531 | 57.0297 | j | -5313.3463 | 5313.6524 | -89.3851 | 1938.5293 | 89.3851
[5 empty] | 843 | 843000 | 111344.9097 | j | 0 | 2419.3216 | -89.3069 | 29.2656 | j | -2419.1446 | 2971.8304 | -89.4324 | 29.4393 | j | -2971.6846 | 58.7048 | j | -5390.8293 | 5391.1489 | -89.3761 | 1896.6905 | 89.3761
[5 empty] | 846 | 846000 | 112138.8103 | j | 0 | 2454.8427 | -89.2967 | 30.1313 | j | -2454.6578 | 3015.742 | -89.424 | 30.3157 | j | -3015.5897 | 60.4469 | j | -5470.2474 | 5470.5814 | -89.3669 | 1855.1614 | 89.3669
[5 empty] | 849 | 849000 | 112935.5312 | j | 0 | 2491.2591 | -89.2863 | 31.0319 | j | -2491.0659 | 3060.7692 | -89.4154 | 31.2277 | j | -3060.6099 | 62.2596 | j | -5551.6758 | 5552.0249 | -89.3575 | 1813.947 | 89.3575
[5 empty] | 852 | 852000 | 113735.0723 | j | 0 | 2528.6059 | -89.2756 | 31.9692 | j | -2528.4038 | 3106.9558 | -89.4066 | 32.1772 | j | -3106.7892 | 64.1465 | j | -5635.193 | 5635.5581 | -89.3478 | 1773.0522 | 89.3478
[5 empty] | 855 | 855000 | 114537.4336 | j | 0 | 2566.9198 | -89.2646 | 32.9454 | j | -2566.7084 | 3154.3482 | -89.3976 | 33.1664 | j | -3154.1738 | 66.1118 | j | -5720.8822 | 5721.2642 | -89.3379 | 1732.482 | 89.3379
[5 empty] | 858 | 858000 | 115342.6152 | j | 0 | 2606.2396 | -89.2533 | 33.9624 | j | -2606.0183 | 3202.9948 | -89.3883 | 34.1973 | j | -3202.8123 | 68.1597 | j | -5808.8306 | 5809.2304 | -89.3277 | 1692.2412 | 89.3277
[5 empty] | 861 | 861000 | 116150.617 | j | 0 | 2646.6061 | -89.2418 | 35.0226 | j | -2646.3743 | 3252.9472 | -89.3787 | 35.2722 | j | -3252.756 | 70.2948 | j | -5899.1303 | 5899.5491 | -89.3173 | 1652.335 | 89.3173
[5 empty] | 864 | 864000 | 116961.4391 | j | 0 | 2688.0624 | -89.2299 | 36.1284 | j | -2687.8196 | 3304.2595 | -89.3689 | 36.3938 | j | -3304.0591 | 72.5222 | j | -5991.8787 | 5992.3175 | -89.3066 | 1612.7681 | 89.3066
[5 empty] | 867 | 867000 | 117775.0815 | j | 0 | 2730.6539 | -89.2177 | 37.2824 | j | -2730.3994 | 3356.9889 | -89.3588 | 37.5646 | j | -3356.7788 | 74.8469 | j | -6087.1782 | 6087.6383 | -89.2955 | 1573.5458 | 89.2955
[5 empty] | 870 | 870000 | 118591.5441 | j | 0 | 2774.4288 | -89.2052 | 38.4873 | j | -2774.1619 | 3411.1959 | -89.3485 | 38.7875 | j | -3410.9754 | 77.2748 | j | -6185.1373 | 6185.62 | -89.2842 | 1534.6729 | 89.2842
[5 empty] | 873 | 873000 | 119410.8269 | j | 0 | 2819.4378 | -89.1923 | 39.7461 | j | -2819.1577 | 3466.9445 | -89.3378 | 40.0657 | j | -3466.7129 | 79.8118 | j | -6285.8706 | 6286.3773 | -89.2726 | 1496.1545 | 89.2726
[5 empty] | 876 | 876000 | 120232.93 | j | 0 | 2865.7347 | -89.179 | 41.0622 | j | -2865.4405 | 3524.3022 | -89.3269 | 41.4024 | j | -3524.059 | 82.4645 | j | -6389.4995 | 6390.0316 | -89.2606 | 1457.9957 | 89.2606
[5 empty] | 879 | 879000 | 121057.8533 | j | 0 | 2913.3762 | -89.1653 | 42.4388 | j | -2913.0671 | 3583.3409 | -89.3156 | 42.8011 | j | -3583.0852 | 85.2399 | j | -6496.1523 | 6496.7115 | -89.2482 | 1420.2016 | 89.2482
[5 empty] | 882 | 882000 | 121885.5969 | j | 0 | 2962.4227 | -89.1513 | 43.8797 | j | -2962.0977 | 3644.1365 | -89.304 | 44.2658 | j | -3643.8676 | 88.1455 | j | -6605.9653 | 6606.5533 | -89.2355 | 1382.7772 | 89.2355
[5 empty] | 885 | 885000 | 122716.1608 | j | 0 | 3012.9381 | -89.1368 | 45.389 | j | -3012.5962 | 3706.7697 | -89.292 | 45.8005 | j | -3706.4867 | 91.1895 | j | -6719.0829 | 6719.7017 | -89.2224 | 1345.7276 | 89.2224
[5 empty] | 888 | 888000 | 123549.5449 | j | 0 | 3064.9903 | -89.1219 | 46.9708 | j | -3064.6303 | 3771.3262 | -89.2797 | 47.4097 | j | -3771.0281 | 94.3805 | j | -6835.6585 | 6836.31 | -89.209 | 1309.058 | 89.209
[5 empty] | 891 | 891000 | 124385.7492 | j | 0 | 3118.6513 | -89.1065 | 48.6299 | j | -3118.2721 | 3837.897 | -89.267 | 49.0982 | j | -3837.5829 | 97.7281 | j | -6955.8551 | 6956.5416 | -89.1951 | 1272.7735 | 89.1951
[5 empty] | 894 | 894000 | 125224.7738 | j | 0 | 3173.9979 | -89.0907 | 50.3713 | j | -3173.5982 | 3906.5791 | -89.2539 | 50.8712 | j | -3906.2479 | 101.2425 | j | -7079.846 | 7080.5699 | -89.1807 | 1236.8793 | 89.1807
[5 empty] | 897 | 897000 | 126066.6187 | j | 0 | 3231.1116 | -89.0743 | 52.2004 | j | -3230.6899 | 3977.4757 | -89.2403 | 52.7344 | j | -3977.1261 | 104.9348 | j | -7207.816 | 7208.5798 | -89.1659 | 1201.3806 | 89.1659
[5 empty] | 900 | 900000 | 126911.2838 | j | 0 | 3290.0795 | -89.0574 | 54.1231 | j | -3289.6343 | 4050.6968 | -89.2264 | 54.6938 | j | -4050.3275 | 108.8169 | j | -7339.9618 | 7340.7684 | -89.1506 | 1166.2825 | 89.1506
[5 empty] | 903 | 903000 | 127758.7691 | j | 0 | 3350.9942 | -89.04 | 56.1458 | j | -3350.5238 | 4126.3599 | -89.2119 | 56.7562 | j | -4125.9696 | 112.902 | j | -7476.4934 | 7477.3458 | -89.1348 | 1131.5903 | 89.1348
[5 empty] | 906 | 906000 | 128609.0747 | j | 0 | 3413.9549 | -89.0219 | 58.2754 | j | -3413.4575 | 4204.5905 | -89.197 | 58.9286 | j | -4204.1776 | 117.204 | j | -7617.6351 | 7618.5367 | -89.1185 | 1097.3092 | 89.1185
[5 empty] | 909 | 909000 | 129462.2006 | j | 0 | 3479.0674 | -89.0033 | 60.5195 | j | -3478.541 | 4285.5229 | -89.1815 | 61.219 | j | -4285.0856 | 121.7386 | j | -7763.6266 | 7764.581 | -89.1016 | 1063.4444 | 89.1016
[5 empty] | 912 | 912000 | 130318.1467 | j | 0 | 3546.445 | -88.984 | 62.8864 | j | -3545.8874 | 4369.3008 | -89.1655 | 63.636 | j | -4368.8373 | 126.5223 | j | -7914.7247 | 7915.7359 | -89.0842 | 1030.0012 | 89.0842
[5 empty] | 915 | 915000 | 131176.913 | j | 0 | 3616.209 | -88.964 | 65.3848 | j | -3615.6179 | 4456.0782 | -89.1489 | 66.1888 | j | -4455.5866 | 131.5736 | j | -8071.2045 | 8072.2768 | -89.0661 | 996.9849 | 89.0661
[5 empty] | 918 | 918000 | 132038.4996 | j | 0 | 3688.4898 | -88.9433 | 68.0248 | j | -3687.8625 | 4546.0208 | -89.1317 | 68.8877 | j | -4545.4988 | 136.9125 | j | -8233.3613 | 8234.4995 | -89.0473 | 964.4008 | 89.0473
[5 empty] | 921 | 921000 | 132902.9065 | j | 0 | 3763.4271 | -88.9218 | 70.8169 | j | -3762.7608 | 4639.3062 | -89.1139 | 71.7439 | j | -4638.7515 | 142.5608 | j | -8401.5122 | 8402.7216 | -89.0279 | 932.2543 | 89.0279
[5 empty] | 924 | 924000 | 133770.1336 | j | 0 | 3841.1713 | -88.8995 | 73.773 | j | -3840.4628 | 4736.126 | -89.0954 | 74.7696 | j | -4735.5358 | 148.5426 | j | -8575.9986 | 8577.2849 | -89.0077 | 900.5505 | 89.0077
[5 empty] | 927 | 927000 | 134640.1809 | j | 0 | 3921.8845 | -88.8764 | 76.9059 | j | -3921.1304 | 4836.6864 | -89.0762 | 77.9785 | j | -4836.0578 | 154.8843 | j | -8757.1881 | 8758.5577 | -88.9867 | 869.295 | 88.9867
[5 empty] | 930 | 930000 | 135513.0486 | j | 0 | 4005.7412 | -88.8524 | 80.2298 | j | -4004.9376 | 4941.21 | -89.0563 | 81.3852 | j | -4940.5398 | 161.615 | j | -8945.4774 | 8946.9372 | -88.965 | 838.493 | 88.965
[5 empty] | 933 | 933000 | 136388.7364 | j | 0 | 4092.93 | -88.8274 | 83.7604 | j | -4092.0728 | 5049.9376 | -89.0355 | 85.0062 | j | -5049.2221 | 168.7666 | j | -9141.2949 | 9142.8527 | -88.9423 | 808.15 | 88.9423
[5 empty] | 936 | 936000 | 137267.2445 | j | 0 | 4183.6549 | -88.8014 | 87.5148 | j | -4182.7395 | 5163.1296 | -89.0139 | 88.8597 | j | -5162.3649 | 176.3745 | j | -9345.1044 | 9346.7687 | -88.9188 | 778.2713 | 88.9188
[5 empty] | 939 | 939000 | 138148.5729 | j | 0 | 4278.137 | -88.7743 | 91.5123 | j | -4277.1581 | 5281.0686 | -88.9913 | 92.9656 | j | -5280.2503 | 184.4779 | j | -9557.4084 | 9559.1887 | -88.8942 | 748.8624 | 88.8942
[5 empty] | 942 | 942000 | 139032.7215 | j | 0 | 4376.616 | -88.7461 | 95.7738 | j | -4375.5679 | 5404.0614 | -88.9678 | 97.3463 | j | -5403.1846 | 193.1201 | j | -9778.7525 | 9780.6593 | -88.8686 | 719.9288 | 88.8686
[5 empty] | 945 | 945000 | 139919.6904 | j | 0 | 4479.3524 | -88.7167 | 100.323 | j | -4478.2288 | 5532.4419 | -88.9433 | 102.0264 | j | -5531.5011 | 202.3494 | j | -10009.7299 | 10011.7749 | -88.8419 | 691.4758 | 88.8419
[5 empty] | 948 | 948000 | 140809.4795 | j | 0 | 4586.63 | -88.6859 | 105.1859 | j | -4585.4238 | 5666.5739 | -88.9177 | 107.0335 | j | -5665.563 | 212.2194 | j | -10250.9868 | 10253.1832 | -88.814 | 663.509 | 88.814
[5 empty] | 951 | 951000 | 141702.0888 | j | 0 | 4698.7584 | -88.6538 | 110.3917 | j | -4697.4615 | 5806.8549 | -88.8909 | 112.3985 | j | -5805.767 | 222.7902 | j | -10503.2285 | 10505.5911 | -88.7848 | 636.0338 | 88.7848
[5 empty] | 954 | 954000 | 142597.5184 | j | 0 | 4816.0757 | -88.6202 | 115.9729 | j | -4814.6792 | 5953.7198 | -88.8628 | 118.1559 | j | -5952.5472 | 234.1289 | j | -10767.2264 | 10769.7716 | -88.7543 | 609.0557 | 88.7543
[5 empty] | 957 | 957000 | 143495.7683 | j | 0 | 4938.9524 | -88.585 | 121.9663 | j | -4937.4463 | 6107.6453 | -88.8334 | 124.3444 | j | -6106.3794 | 246.3107 | j | -11043.8257 | 11046.572 | -88.7223 | 582.5803 | 88.7223
[5 empty] | 960 | 960000 | 144396.8384 | j | 0 | 5067.7951 | -88.548 | 128.4127 | j | -5066.1679 | 6269.1554 | -88.8026 | 131.0077 | j | -6267.7864 | 259.4204 | j | -11333.9544 | 11336.9229 | -88.6888 | 556.6132 | 88.6888
[5 empty] | 963 | 963000 | 145300.7288 | j | 0 | 5203.0509 | -88.5093 | 135.3587 | j | -5201.2899 | 6438.8274 | -88.7702 | 138.195 | j | -6437.3442 | 273.5537 | j | -11638.6341 | 11641.8484 | -88.6536 | 531.1598 | 88.6536
[5 empty] | 966 | 966000 | 146207.4394 | j | 0 | 5345.2127 | -88.4685 | 142.8565 | j | -5343.3033 | 6617.2983 | -88.7361 | 145.9621 | j | -6615.6883 | 288.8186 | j | -11958.9916 | 11962.4787 | -88.6165 | 506.2258 | 88.6165
[5 empty] | 969 | 969000 | 147116.9703 | j | 0 | 5494.8252 | -88.4257 | 150.9655 | j | -5492.751 | 6805.2734 | -88.7002 | 154.3725 | j | -6803.5222 | 305.338 | j | -12296.2732 | 12300.0637 | -88.5775 | 481.8168 | 88.5775
[5 empty] | 972 | 972000 | 148029.3214 | j | 0 | 5652.492 | -88.3805 | 159.7533 | j | -5650.234 | 7003.5353 | -88.6623 | 163.4984 | j | -7001.6266 | 323.2517 | j | -12651.8606 | 12655.9894 | -88.5364 | 457.9383 | 88.5364
[5 empty] | 975 | 975000 | 148944.4928 | j | 0 | 5818.8836 | -88.3328 | 169.297 | j | -5816.4203 | 7212.9549 | -88.6223 | 173.4224 | j | -7210.8698 | 342.7194 | j | -13027.2901 | 13031.7974 | -88.493 | 434.596 | 88.493
[5 empty] | 978 | 978000 | 149862.4844 | j | 0 | 5994.747 | -88.2824 | 179.685 | j | -5992.0535 | 7434.5044 | -88.58 | 184.2395 | j | -7432.2211 | 363.9245 | j | -13424.2746 | 13429.2066 | -88.4471 | 411.7956 | 88.4471
[5 empty] | 981 | 981000 | 150783.2962 | j | 0 | 6180.9168 | -88.229 | 191.0187 | j | -6177.9644 | 7669.2719 | -88.5351 | 196.0591 | j | -7666.7654 | 387.0778 | j | -13844.7299 | 13850.1399 | -88.3985 | 389.5426 | 88.3985
[5 empty] | 984 | 984000 | 151706.9284 | j | 0 | 6378.3288 | -88.1724 | 203.4154 | j | -6375.0843 | 7918.4799 | -88.4875 | 209.0077 | j | -7915.721 | 412.4231 | j | -14290.8054 | 14296.7553 | -88.3469 | 367.8429 | 88.3469
[5 empty] | 987 | 987000 | 152633.3807 | j | 0 | 6588.0353 | -88.1123 | 217.011 | j | -6584.4601 | 8183.5062 | -88.4369 | 223.2326 | j | -8180.4609 | 440.2436 | j | -14764.921 | 14771.4829 | -88.2921 | 346.7021 | 88.2921
[5 empty] | 990 | 990000 | 153562.6534 | j | 0 | 6811.2241 | -88.0484 | 231.9639 | j | -6807.273 | 8465.9096 | -88.3829 | 238.9054 | j | -8462.538 | 470.8693 | j | -15269.811 | 15277.0693 | -88.2338 | 326.1259 | 88.2338
[5 empty] | 993 | 993000 | 154494.7462 | j | 0 | 7049.2411 | -87.9801 | 248.459 | j | -7044.8611 | 8767.4605 | -88.3253 | 256.2279 | j | -8763.7156 | 504.6869 | j | -15808.5767 | 15816.6307 | -88.1715 | 306.12 | 88.1715
[5 empty] | 996 | 996000 | 155429.6594 | j | 0 | 7303.6172 | -87.9072 | 266.7141 | j | -7298.7456 | 9090.1782 | -88.2636 | 275.4378 | j | -9086.0043 | 542.1519 | j | -16384.75 | 16393.7171 | -88.1048 | 286.6902 | 88.1048
[5 empty] | 999 | 999000 | 156367.3927 | j | 0 | 7576.1016 | -87.8291 | 286.9866 | j | -7570.664 | 9436.376 | -88.1975 | 296.8173 | j | -9431.7067 | 583.8039 | j | -17002.3707 | 17012.3907 | -88.0334 | 267.8423 | 88.0334
[5 empty] | 1002 | 1002000 | 157307.9464 | j | 0 | 7868.7014 | -87.7452 | 309.5823 | j | -7862.609 | 9808.7168 | -88.1263 | 320.7031 | j | -9803.4726 | 630.2854 | j | -17666.0816 | 17677.3216 | -87.9567 | 249.5821 | 87.9567
[5 empty] | 1005 | 1005000 | 158251.3202 | j | 0 | 8183.732 | -87.6549 | 334.8673 | j | -8176.8779 | 10210.2817 | -88.0496 | 347.4995 | j | -10204.3666 | 682.3669 | j | -18381.2445 | 18393.9059 | -87.874 | 231.9153 | 87.874
[5 empty] | 1008 | 1008000 | 159197.5144 | j | 0 | 8523.8773 | -87.5573 | 363.2824 | j | -8516.1324 | 10644.6555 | -87.9666 | 377.6956 | j | -10637.9526 | 740.9781 | j | -19154.085 | 19168.412 | -87.7846 | 214.8478 | 87.7846
[5 empty] | 1011 | 1011000 | 160146.5287 | j | 0 | 8892.2673 | -87.4517 | 395.3621 | j | -8883.4737 | 11116.0335 | -87.8765 | 411.8873 | j | -11108.4 | 807.2494 | j | -19991.8737 | 20008.165 | -87.6877 | 198.3854 | 87.6877
[5 empty] | 1014 | 1014000 | 161098.3634 | j | 0 | 9292.5733 | -87.3369 | 431.7596 | j | -9282.5375 | 11629.358 | -87.7784 | 450.8066 | j | -11620.6171 | 882.5662 | j | -20903.1546 | 20921.778 | -87.5823 | 182.534 | 87.5823
[5 empty] | 1017 | 1017000 | 162053.0182 | j | 0 | 9729.1315 | -87.2117 | 473.28 | j | -9717.6132 | 12190.4912 | -87.6711 | 495.3603 | j | -12180.4225 | 968.6403 | j | -21898.0358 | 21919.4488 | -87.4672 | 167.2995 | 87.4672
[5 empty] | 1020 | 1020000 | 163010.4934 | j | 0 | 10207.0993 | -87.0746 | 520.9244 | j | -10193.7978 | 12806.4398 | -87.5534 | 546.683 | j | -12794.766 | 1067.6074 | j | -22988.5638 | 23013.3408 | -87.341 | 152.6877 | 87.341
[5 empty] | 1023 | 1023000 | 163970.7888 | j | 0 | 10732.6594 | -86.9238 | 575.9499 | j | -10717.1945 | 13485.6487 | -87.4236 | 606.2091 | j | -13472.0166 | 1182.1589 | j | -24189.2111 | 24218.0807 | -87.2021 | 138.7045 | 87.2021
[5 empty] | 1026 | 1026000 | 164933.9044 | j | 0 | 11313.2876 | -86.7573 | 639.9524 | j | -11295.1732 | 14238.3888 | -87.2796 | 675.7724 | j | -14222.3433 | 1315.7248 | j | -25517.5165 | 25551.4144 | -87.0484 | 125.3559 | 87.0484
[5 empty] | 1029 | 1029000 | 165899.8403 | j | 0 | 11958.109 | -86.5722 | 714.9819 | j | -11936.7153 | 15077.279 | -87.1192 | 757.7478 | j | -15058.2256 | 1472.7297 | j | -26994.9409 | 27035.084 | -86.8773 | 112.6479 | 86.8773
[5 empty] | 1032 | 1032000 | 166868.5964 | j | 0 | 12678.3777 | -86.3655 | 803.7063 | j | -12652.8778 | 16017.9954 | -86.9393 | 855.2539 | j | -15995.1467 | 1658.9602 | j | -28648.0245 | 28696.0181 | -86.6858 | 100.5863 | 86.6858
[5 empty] | 1035 | 1035000 | 167840.1728 | j | 0 | 13488.1351 | -86.133 | 909.6489 | j | -13457.4265 | 17080.2565 | -86.7361 | 972.4505 | j | -17052.5512 | 1882.0995 | j | -30509.9777 | 30567.974 | -86.47 | 89.1771 | 86.47
[5 empty] | 1038 | 1038000 | 168814.5694 | j | 0 | 14405.1271 | -85.8697 | 1037.5384 | j | -14367.7138 | 18289.2124 | -86.5049 | 1114.9843 | j | -18255.1938 | 2152.5227 | j | -32622.9075 | 32693.8442 | -86.225 | 78.4264 | 86.225
[5 empty] | 1041 | 1041000 | 169791.7863 | j | 0 | 15452.1075 | -85.5689 | 1193.8381 | j | -15405.9202 | 19677.4489 | -86.2392 | 1290.6733 | j | -19635.0747 | 2484.5115 | j | -35040.9949 | 35128.9641 | -85.9443 | 68.3401 | 85.9443
[5 empty] | 1044 | 1044000 | 170771.8234 | j | 0 | 16658.7324 | -85.2221 | 1387.5668 | j | -16600.844 | 21287.9474 | -85.9309 | 1510.589 | j | -21234.2841 | 2898.1558 | j | -37835.1282 | 37945.9646 | -85.6197 | 58.9243 | 85.6197
[5 empty] | 1047 | 1047000 | 171754.6808 | j | 0 | 18064.3785 | -84.8179 | 1631.6088 | j | -17990.5426 | 23178.5743 | -85.5688 | 1790.821 | j | -23109.2896 | 3422.4299 | j | -41099.8321 | 41242.0808 | -85.2399 | 50.185 | 85.2399
[5 empty] | 1050 | 1050000 | 172740.3585 | j | 0 | 19722.4596 | -84.3407 | 1944.8771 | j | -19626.3309 | 25429.1095 | -85.1376 | 2155.4654 | j | -25337.5922 | 4100.3424 | j | -44963.9231 | 45150.4949 | -84.7895 | 42.1283 | 84.7895
[5 empty] | 1053 | 1053000 | 173728.8563 | j | 0 | 21707.2491 | -83.7691 | 2356.0233 | j | -21579.0134 | 28152.6497 | -84.6153 | 2641.9056 | j | -28028.4145 | 4997.9289 | j | -49607.4278 | 49858.5619 | -84.2469 | 34.7602 | 84.2469
[5 empty] | 1056 | 1056000 | 174720.1745 | j | 0 | 24125.0745 | -83.0718 | 2910.0961 | j | -23948.9157 | 31514.9121 | -83.97 | 3310.6323 | j | -31340.5393 | 6220.7284 | j | -55289.4549 | 55638.3077 | -83.5805 | 28.0868 | 83.5805
[5 empty] | 1059 | 1059000 | 175714.3129 | j | 0 | 27133.5035 | -82.2028 | 3681.135 | j | -26882.6385 | 35768.6006 | -83.1524 | 4264.6426 | j | -35513.4568 | 7945.7777 | j | -62396.0953 | 62899.9849 | -82.7428 | 22.1142 | 82.7428
[5 empty] | 1062 | 1062000 | 176711.2715 | j | 0 | 30975.9652 | -81.0902 | 4797.5521 | j | -30602.1881 | 41318.4196 | -82.0836 | 5690.706 | j | -40924.6584 | 10488.2581 | j | -71526.8465 | 72291.7238 | -81.6579 | 16.8485 | 81.6579
[5 empty] | 1065 | 1065000 | 177711.0504 | j | 0 | 36048.1982 | -79.6162 | 6497.363 | j | -35457.8181 | 48853.604 | -80.6279 | 7955.5821 | j | -48201.4869 | 14452.945 | j | -83659.305 | 84898.5685 | -80.1984 | 12.2958 | 80.1984
[5 empty] | 1068 | 1068000 | 178713.6495 | j | 0 | 43035.59 | -77.574 | 9260.31 | j | -42027.4751 | 59644.4584 | -78.5323 | 11858.2047 | j | -58453.7801 | 21118.5148 | j | -100481.2551 | 102676.5518 | -78.1307 | 8.4624 | 78.1307
[5 empty] | 1071 | 1071000 | 179719.0689 | j | 0 | 53223.2556 | -74.5667 | 14163.5747 | j | -51304.0748 | 76288.4342 | -75.2682 | 19399.7506 | j | -73780.586 | 33563.3253 | j | -125084.6608 | 129509.3401 | -74.9799 | 5.3546 | 74.9799
[5 empty] | 1074 | 1074000 | 180727.3086 | j | 0 | 69267.728 | -69.7365 | 23990.0907 | j | -64980.7178 | 104872.7448 | -69.5386 | 36660.9753 | j | -98256.1219 | 60651.066 | j | -163236.8397 | 174140.2241 | -69.6173 | 2.9798 | 69.6173
[5 empty] | 1077 | 1077000 | 181738.3685 | j | 0 | 97227.1621 | -60.9131 | 47265.6053 | j | -84965.1906 | 161882.2942 | -57.3431 | 87352.9239 | j | -136291.3932 | 134618.5292 | j | -221256.5838 | 258991.5525 | -58.6825 | 1.35 | 58.6825
[5 empty] | 1080 | 1080000 | 182752.2486 | j | 0 | 149464.515 | -41.641 | 111698.2062 | j | -99313.4028 | 274241.9667 | -23.9161 | 250695.5211 | j | -111177.3899 | 362393.7272 | j | -210490.7927 | 419088.9969 | -30.1495 | 0.50429 | 30.1495
[5 empty] | 1083 | 1083000 | 183768.949 | j | 0 | 199971.6502 | 0.96472 | 199943.3044 | j | 3366.8843 | 249209.5926 | 33.8294 | 207018.0702 | j | 138740.548 | 406961.3746 | j | 142107.4323 | 431059.2566 | 19.2488 | 0.45156 | -19.2488
[5 empty] | 1086 | 1086000 | 184788.4697 | j | 0 | 147164.5675 | 42.6232 | 108287.0496 | j | 99656.0325 | 146890.4225 | 60.6834 | 71922.6541 | j | 128077.8203 | 180209.7037 | j | 227733.8528 | 290410.4768 | 51.6448 | 1.0254 | -51.6448
[5 empty] | 1089 | 1089000 | 185810.8106 | j | 0 | 96258.382 | 61.2302 | 46328.3805 | j | 84376.2838 | 98150.8113 | 70.9029 | 32111.9392 | j | 92749.1516 | 78440.3197 | j | 177125.4354 | 193717.0711 | 66.1138 | 2.3688 | -66.1138
[5 empty] | 1092 | 1092000 | 186835.9717 | j | 0 | 69018.2413 | 69.8126 | 23817.5881 | j | 64778.3924 | 72883.8427 | 75.9395 | 17706.8484 | j | 70700.2266 | 41524.4366 | j | 135478.619 | 141699.4532 | 72.9596 | 4.4994 | -72.9596
[5 empty] | 1095 | 1095000 | 187863.9531 | j | 0 | 53311.0762 | 74.5406 | 14210.3543 | j | 51382.2604 | 57786.2153 | 78.8942 | 11130.8223 | j | 56704.0693 | 25341.1765 | j | 108086.3297 | 111017.2504 | 76.8051 | 7.4134 | -76.8051
[5 empty] | 1098 | 1098000 | 188894.7548 | j | 0 | 43299.2622 | 77.4967 | 9374.1305 | j | 42272.3525 | 47823.3782 | 80.8273 | 7623.585 | j | 47211.8254 | 16997.7156 | j | 89484.1779 | 91084.2491 | 79.2447 | 11.1129 | -79.2447
[5 empty] | 1101 | 1101000 | 189928.3767 | j | 0 | 36413.2809 | 79.5099 | 6629.6351 | j | 35804.6779 | 40778.9884 | 82.1876 | 5543.0863 | j | 40400.4962 | 12172.7214 | j | 76205.1741 | 77171.2622 | 80.9245 | 15.6028 | -80.9245
[5 empty] | 1104 | 1104000 | 190964.8188 | j | 0 | 31404.3285 | 80.9659 | 4931.1592 | j | 31014.7628 | 35542.6995 | 83.1959 | 4210.945 | j | 35292.3707 | 9142.1042 | j | 66307.1335 | 66934.4009 | 82.1498 | 20.8885 | -82.1498
[5 empty] | 1107 | 1107000 | 192004.0812 | j | 0 | 27603.8329 | 82.0668 | 3809.8579 | j | 27339.652 | 31501.0061 | 83.9726 | 3307.7113 | j | 31326.8643 | 7117.5692 | j | 58666.5163 | 59096.6998 | 83.0825 | 26.9761 | -83.0825
[5 empty] | 1110 | 1110000 | 193046.1639 | j | 0 | 24624.5965 | 82.9276 | 3031.8538 | j | 24437.2383 | 28288.584 | 84.5892 | 2667.4799 | j | 28162.5378 | 5699.3337 | j | 52599.776 | 52907.6445 | 83.816 | 33.8717 | -83.816
[5 empty] | 1113 | 1113000 | 194091.0668 | j | 0 | 22227.8695 | 83.619 | 2470.3909 | j | 22090.1642 | 25674.7785 | 85.0905 | 2197.3142 | j | 25580.5798 | 4667.7051 | j | 47670.744 | 47898.7192 | 84.4077 | 41.5817 | -84.4077
[5 empty] | 1116 | 1116000 | 195138.7899 | j | 0 | 20258.8123 | 84.1863 | 2052.0974 | j | 20154.6116 | 23506.9722 | 85.5059 | 1841.9258 | j | 23434.6976 | 3894.0232 | j | 43589.3092 | 43762.8986 | 84.8951 | 50.1124 | -84.8951
[5 empty] | 1119 | 1119000 | 196189.3333 | j | 0 | 18612.7702 | 84.6601 | 1732.1761 | j | 18531.9935 | 21680.2381 | 85.8558 | 1566.7758 | j | 21623.5506 | 3298.9518 | j | 40155.544 | 40290.8277 | 85.3035 | 59.4702 | -85.3035
[5 empty] | 1122 | 1122000 | 197242.697 | j | 0 | 17216.5409 | 85.0617 | 1482.0464 | j | 17152.633 | 20120.1017 | 86.1545 | 1349.395 | j | 20074.8008 | 2831.4414 | j | 37227.4338 | 37334.9553 | 85.6506 | 69.6616 | -85.6506
[5 empty] | 1125 | 1125000 | 198298.8809 | j | 0 | 16017.421 | 85.4064 | 1282.7889 | j | 15965.9709 | 18772.2606 | 86.4124 | 1174.6592 | j | 18735.4729 | 2457.4481 | j | 34701.4439 | 34788.3494 | 85.9493 | 80.693 | -85.9493
[5 empty] | 1128 | 1128000 | 199357.885 | j | 0 | 14976.5195 | 85.7055 | 1121.4807 | j | 14934.4708 | 17596.1992 | 86.6374 | 1032.0874 | j | 17565.9051 | 2153.5681 | j | 32500.3759 | 32571.6485 | 86.209 | 92.571 | -86.209
[5 empty] | 1131 | 1131000 | 200419.7094 | j | 0 | 14064.5218 | 85.9675 | 989.0539 | j | 14029.7023 | 16561.0805 | 86.8355 | 914.2313 | j | 16535.8268 | 1903.2852 | j | 30565.5291 | 30624.7296 | 86.4368 | 105.302 | -86.4368
[5 empty] | 1134 | 1134000 | 201484.3541 | j | 0 | 13258.9194 | 86.1988 | 878.9947 | j | 13229.751 | 15643.0224 | 87.011 | 815.6805 | j | 15621.7418 | 1694.6752 | j | 28851.4928 | 28901.2208 | 86.6384 | 118.8926 | -86.6384
[5 empty] | 1137 | 1137000 | 202551.819 | j | 0 | 12542.1464 | 86.4046 | 786.5272 | j | 12517.4602 | 14823.2444 | 87.1678 | 732.4286 | j | 14805.1383 | 1518.9558 | j | 27322.5986 | 27364.7879 | 86.818 | 133.3494 | -86.818
[5 empty] | 1140 | 1140000 | 203622.1042 | j | 0 | 11900.2956 | 86.5888 | 708.0852 | j | 11879.2109 | 14086.7749 | 87.3086 | 661.4574 | j | 14071.2367 | 1369.5426 | j | 25950.4476 | 25986.5615 | 86.979 | 148.6789 | -86.979
[5 empty] | 1143 | 1143000 | 204695.2096 | j | 0 | 11322.215 | 86.7547 | 640.9628 | j | 11304.0577 | 13421.534 | 87.4358 | 600.4586 | j | 13408.0955 | 1241.4213 | j | 24712.1531 | 24743.315 | 87.1241 | 164.8878 | -87.1241
[5 empty] | 1146 | 1146000 | 205771.1352 | j | 0 | 10798.8581 | 86.9048 | 583.0767 | j | 10783.1052 | 12817.6674 | 87.5513 | 547.642 | j | 12805.9629 | 1130.7187 | j | 23589.0681 | 23616.1525 | 87.2557 | 181.9826 | -87.2557
[5 empty] | 1149 | 1149000 | 206849.8812 | j | 0 | 10322.8102 | 87.0414 | 532.802 | j | 10309.051 | 12267.0573 | 87.6565 | 501.6023 | j | 12256.7977 | 1034.4044 | j | 22565.8487 | 22589.5445 | 87.3754 | 199.97 | -87.3754
[5 empty] | 1152 | 1152000 | 207931.4473 | j | 0 | 9887.9368 | 87.1662 | 488.8565 | j | 9875.845 | 11762.9559 | 87.7529 | 461.2238 | j | 11753.9102 | 950.0802 | j | 21629.7551 | 21650.6111 | 87.4849 | 218.8567 | -87.4849
[5 empty] | 1155 | 1155000 | 209015.8337 | j | 0 | 9489.119 | 87.2805 | 450.2169 | j | 9478.4326 | 11299.7086 | 87.8414 | 425.6114 | j | 11291.6903 | 875.8283 | j | 20770.1229 | 20788.5806 | 87.5854 | 238.6493 | -87.5854
[5 empty] | 1158 | 1158000 | 210103.0404 | j | 0 | 9122.052 | 87.3858 | 416.0592 | j | 9112.5588 | 10872.5412 | 87.923 | 394.0405 | j | 10865.3985 | 810.0997 | j | 19977.9572 | 19994.3751 | 87.6779 | 259.3546 | -87.6779
[5 empty] | 1161 | 1161000 | 211193.0673 | j | 0 | 8783.0892 | 87.483 | 385.7133 | j | 8774.6157 | 10477.395 | 87.9986 | 365.9194 | j | 10471.0032 | 751.6326 | j | 19245.619 | 19260.2908 | 87.7635 | 280.9791 | -87.7635
[5 empty] | 1164 | 1164000 | 212285.9145 | j | 0 | 8469.1216 | 87.573 | 358.6301 | j | 8461.525 | 10110.7979 | 88.0686 | 340.7608 | j | 10105.054 | 699.3909 | j | 18566.579 | 18579.7472 | 87.8427 | 303.5297 | -87.8427
[5 empty] | 1167 | 1167000 | 213381.5819 | j | 0 | 8177.4822 | 87.6567 | 334.3561 | j | 8170.6438 | 9769.762 | 88.1338 | 318.1608 | j | 9764.58 | 652.5169 | j | 17935.2239 | 17947.0898 | 87.9164 | 327.0131 | -87.9164
[5 empty] | 1170 | 1170000 | 214480.0696 | j | 0 | 7905.8698 | 87.7345 | 312.5139 | j | 7899.6907 | 9451.7021 | 88.1946 | 297.7822 | j | 9447.0101 | 610.2961 | j | 17346.7007 | 17357.4332 | 87.985 | 351.4361 | -87.985
[5 empty] | 1173 | 1173000 | 215581.3775 | j | 0 | 7652.2891 | 87.8072 | 292.7876 | j | 7646.6858 | 9154.3702 | 88.2514 | 279.3416 | j | 9150.1072 | 572.1293 | j | 16796.793 | 16806.5341 | 88.0492 | 376.8054 | -88.0492
[5 empty] | 1176 | 1176000 | 216685.5056 | j | 0 | 7415.001 | 87.8753 | 274.9112 | j | 7409.9031 | 8875.802 | 88.3046 | 262.5995 | j | 8871.9165 | 537.5107 | j | 16281.8196 | 16290.6896 | 88.1092 | 403.1278 | -88.1092
[5 empty] | 1179 | 1179000 | 217792.4541 | j | 0 | 7192.4829 | 87.9391 | 258.6591 | j | 7187.8304 | 8614.274 | 88.3546 | 247.3524 | j | 8610.722 | 506.0114 | j | 15798.5524 | 15806.6538 | 88.1655 | 430.4101 | -88.1655
[5 empty] | 1182 | 1182000 | 218902.2227 | j | 0 | 6983.3963 | 87.999 | 243.8391 | j | 6979.138 | 8368.2672 | 88.4016 | 233.4263 | j | 8365.0109 | 477.2654 | j | 15344.1489 | 15351.5695 | 88.2184 | 458.6593 | -88.2184
[5 empty] | 1185 | 1185000 | 220014.8117 | j | 0 | 6786.5595 | 88.0554 | 230.2869 | j | 6782.6512 | 8136.438 | 88.4459 | 220.6721 | j | 8133.4449 | 450.959 | j | 14916.0962 | 14922.9116 | 88.2683 | 487.882 | -88.2683
[5 empty] | 1188 | 1188000 | 221130.2208 | j | 0 | 6600.9254 | 88.1086 | 217.8611 | j | 6597.3292 | 7917.5934 | 88.4877 | 208.961 | j | 7914.8355 | 426.822 | j | 14512.1647 | 14518.44 | 88.3153 | 518.0853 | -88.3153
[5 empty] | 1191 | 1191000 | 222248.4503 | j | 0 | 6425.5628 | 88.1589 | 206.4393 | j | 6422.2457 | 7710.6708 | 88.5272 | 198.1815 | j | 7708.1235 | 404.6208 | j | 14130.3692 | 14136.1612 | 88.3598 | 549.2759 | -88.3598
[5 empty] | 1194 | 1194000 | 223369.4999 | j | 0 | 6259.6411 | 88.2065 | 195.9155 | j | 6256.5744 | 7514.7202 | 88.5646 | 188.2367 | j | 7512.3622 | 384.1523 | j | 13768.9367 | 13774.2945 | 88.4019 | 581.4608 | -88.4019
[5 empty] | 1197 | 1197000 | 224493.3699 | j | 0 | 6102.4167 | 88.2515 | 186.1974 | j | 6099.5754 | 7328.89 | 88.6001 | 179.0421 | j | 7326.7027 | 365.2395 | j | 13426.2781 | 13431.245 | 88.4417 | 614.6469 | -88.4417
[5 empty] | 1200 | 1200000 | 225620.06 | j | 0 | 5953.2222 | 88.2943 | 177.2043 | j | 5950.5843 | 7152.4144 | 88.6339 | 170.5234 | j | 7150.3814 | 347.7277 | j | 13100.9656 | 13105.5795 | 88.4796 | 648.8412 | -88.4796
[5 empty] | 1203 | 1203000 | 226749.5705 | j | 0 | 5811.4566 | 88.3349 | 168.8651 | j | 5809.0027 | 6984.6032 | 88.6659 | 162.6156 | j | 6982.7099 | 331.4807 | j | 12791.7126 | 12796.0069 | 88.5156 | 684.0505 | -88.5156
[5 empty] | 1206 | 1206000 | 227881.9011 | j | 0 | 5676.5776 | 88.3736 | 161.1177 | j | 5674.2907 | 6824.8321 | 88.6964 | 155.2611 | j | 6823.0659 | 316.3788 | j | 12497.3565 | 12501.3606 | 88.5498 | 720.2819 | -88.5498
[5 empty] | 1209 | 1209000 | 229017.0521 | j | 0 | 5548.0943 | 88.4104 | 153.9068 | j | 5545.9592 | 6672.5358 | 88.7255 | 148.4091 | j | 6670.8851 | 302.3159 | j | 12216.8443 | 12220.5842 | 88.5825 | 757.5423 | -88.5825
[5 empty] | 1212 | 1212000 | 230155.0232 | j | 0 | 5425.5613 | 88.4455 | 147.1836 | j | 5423.5646 | 6527.2003 | 88.7533 | 142.0145 | j | 6525.6552 | 289.1981 | j | 11949.2198 | 11952.7189 | 88.6136 | 795.8388 | -88.6136
[5 empty] | 1215 | 1215000 | 231295.8147 | j | 0 | 5308.5738 | 88.479 | 140.9048 | j | 5306.7034 | 6388.3581 | 88.7798 | 136.0371 | j | 6386.9095 | 276.9418 | j | 11693.6129 | 11696.8919 | 88.6433 | 835.1783 | -88.6433
[5 empty] | 1218 | 1218000 | 232439.4263 | j | 0 | 5196.7627 | 88.5111 | 135.0317 | j | 5195.0081 | 6255.5823 | 88.8052 | 130.441 | j | 6254.2222 | 265.4727 | j | 11449.2302 | 11452.3076 | 88.6717 | 875.5679 | -88.6717
[5 empty] | 1221 | 1221000 | 233585.8583 | j | 0 | 5089.791 | 88.5417 | 129.5299 | j | 5088.1426 | 6128.4828 | 88.8295 | 125.1943 | j | 6127.204 | 254.7242 | j | 11215.3465 | 11218.2388 | 88.6989 | 917.0148 | -88.6989
[5 empty] | 1224 | 1224000 | 234735.1105 | j | 0 | 4987.3505 | 88.5711 | 124.3683 | j | 4985.7996 | 6006.7023 | 88.8527 | 120.2682 | j | 6005.4982 | 244.6366 | j | 10991.2978 | 10994.0199 | 88.725 | 959.5258 | -88.725
[5 empty] | 1227 | 1227000 | 235887.1829 | j | 0 | 4889.1584 | 88.5992 | 119.5193 | j | 4887.6973 | 5889.9128 | 88.875 | 115.6369 | j | 5888.7775 | 235.1563 | j | 10776.4748 | 10779.0402 | 88.7499 | 1003.1083 | -88.7499
[5 empty] | 1230 | 1230000 | 237042.0756 | j | 0 | 4794.955 | 88.6262 | 114.958 | j | 4793.5768 | 5777.8126 | 88.8965 | 111.2771 | j | 5776.7409 | 226.235 | j | 10570.3177 | 10572.7385 | 88.7739 | 1047.7691 | -88.7739
[5 empty] | 1233 | 1233000 | 238199.7885 | j | 0 | 4704.5015 | 88.6521 | 110.6617 | j | 4703.1998 | 5670.124 | 88.917 | 107.1677 | j | 5669.1111 | 217.8294 | j | 10372.3109 | 10374.598 | 88.7969 | 1093.5155 | -88.7969
[5 empty] | 1236 | 1236000 | 239360.3217 | j | 0 | 4617.5775 | 88.677 | 106.6101 | j | 4616.3467 | 5566.5907 | 88.9368 | 103.2898 | j | 5565.6324 | 209.8999 | j | 10181.979 | 10184.1423 | 88.819 | 1140.3547 | -88.819
[5 empty] | 1239 | 1239000 | 240523.6751 | j | 0 | 4533.9798 | 88.701 | 102.7849 | j | 4532.8146 | 5466.9761 | 88.9558 | 99.6261 | j | 5466.0682 | 202.411 | j | 9998.8829 | 10000.9314 | 88.8403 | 1188.2937 | -88.8403
[5 empty] | 1242 | 1242000 | 241689.8488 | j | 0 | 4453.5205 | 88.7241 | 99.1692 | j | 4452.4162 | 5371.0609 | 88.9741 | 96.161 | j | 5370.2 | 195.3302 | j | 9822.6162 | 9824.5581 | 88.8608 | 1237.3399 | -88.8608
[5 empty] | 1245 | 1245000 | 242858.8427 | j | 0 | 4376.0253 | 88.7463 | 95.748 | j | 4374.9777 | 5278.642 | 88.9918 | 92.8802 | j | 5277.8248 | 188.6282 | j | 9652.8025 | 9654.6454 | 88.8805 | 1287.5002 | -88.8805
[5 empty] | 1248 | 1248000 | 244030.6569 | j | 0 | 4301.3329 | 88.7677 | 92.5073 | j | 4300.3381 | 5189.5311 | 89.0088 | 89.7708 | j | 5188.7546 | 182.2781 | j | 9489.0927 | 9490.8432 | 88.8995 | 1338.7821 | -88.8995
[5 empty] | 1251 | 1251000 | 245205.2914 | j | 0 | 4229.2934 | 88.7883 | 89.4346 | j | 4228.3477 | 5103.5529 | 89.0252 | 86.8208 | j | 5102.8144 | 176.2555 | j | 9331.1621 | 9332.8266 | 88.9179 | 1391.1926 | -88.9179
[5 empty] | 1254 | 1254000 | 246382.7461 | j | 0 | 4159.7673 | 88.8082 | 86.5183 | j | 4158.8675 | 5020.5444 | 89.0411 | 84.0196 | j | 5019.8413 | 170.5379 | j | 9178.7088 | 9180.293 | 88.9356 | 1444.7392 | -88.9356
[5 empty] | 1257 | 1257000 | 247563.021 | j | 0 | 4092.6249 | 88.8275 | 83.7479 | j | 4091.7679 | 4940.3537 | 89.0564 | 81.357 | j | 4939.6838 | 165.1049 | j | 9031.4517 | 9032.9607 | 88.9527 | 1499.4289 | -88.9527
[5 empty] | 1260 | 1260000 | 248746.1162 | j | 0 | 4027.745 | 88.8461 | 81.1136 | j | 4026.9281 | 4862.8392 | 89.0712 | 78.824 | j | 4862.2003 | 159.9377 | j | 8889.1284 | 8890.5672 | 88.9692 | 1555.2692 | -88.9692
[5 empty] | 1263 | 1263000 | 249932.0316 | j | 0 | 3965.0147 | 88.864 | 78.6067 | j | 3964.2355 | 4787.8684 | 89.0855 | 76.4123 | j | 4787.2586 | 155.019 | j | 8751.494 | 8752.8669 | 88.9852 | 1612.2672 | -88.9852
[5 empty] | 1266 | 1266000 | 251120.7673 | j | 0 | 3904.3285 | 88.8814 | 76.2189 | j | 3903.5845 | 4715.3175 | 89.0994 | 74.1141 | j | 4714.735 | 150.333 | j | 8618.3195 | 8619.6306 | 89.0007 | 1670.4304 | -89.0007
[5 empty] | 1269 | 1269000 | 252312.3233 | j | 0 | 3845.5876 | 88.8983 | 73.9427 | j | 3844.8767 | 4645.0708 | 89.1128 | 71.9223 | j | 4644.5139 | 145.865 | j | 8489.3906 | 8490.6437 | 89.0156 | 1729.7661 | -89.0156
[5 empty] | 1272 | 1272000 | 253506.6994 | j | 0 | 3788.6995 | 88.9146 | 71.7712 | j | 3788.0196 | 4577.0196 | 89.1258 | 69.8304 | j | 4576.4869 | 141.6016 | j | 8364.5065 | 8365.705 | 89.0301 | 1790.2816 | -89.0301
[5 empty] | 1275 | 1275000 | 254703.8959 | j | 0 | 3733.5774 | 88.9303 | 69.698 | j | 3732.9268 | 4511.062 | 89.1384 | 67.8323 | j | 4510.552 | 137.5303 | j | 8243.4788 | 8244.626 | 89.0442 | 1851.9842 | -89.0442
[5 empty] | 1278 | 1278000 | 255903.9126 | j | 0 | 3680.14 | 88.9457 | 67.7172 | j | 3679.517 | 4447.1025 | 89.1506 | 65.9224 | j | 4446.6138 | 133.6396 | j | 8126.1308 | 8127.2296 | 89.0578 | 1914.8815 | -89.0578
[5 empty] | 1281 | 1281000 | 257106.7495 | j | 0 | 3628.3108 | 88.9605 | 65.8232 | j | 3627.7137 | 4385.051 | 89.1625 | 64.0956 | j | 4384.5825 | 129.9188 | j | 8012.2962 | 8013.3495 | 89.071 | 1978.9808 | -89.071
[5 empty] | 1284 | 1284000 | 258312.4067 | j | 0 | 3578.0179 | 88.9749 | 64.0111 | j | 3577.4453 | 4324.823 | 89.174 | 62.347 | j | 4324.3736 | 126.358 | j | 7901.8189 | 7902.8291 | 89.0839 | 2044.2894 | -89.0839
[5 empty] | 1287 | 1287000 | 259520.8842 | j | 0 | 3529.1936 | 88.9889 | 62.276 | j | 3528.6441 | 4266.3388 | 89.1852 | 60.6722 | j | 4265.9074 | 122.9482 | j | 7794.5515 | 7795.5211 | 89.0963 | 2110.815 | -89.0963
[5 empty] | 1290 | 1290000 | 260732.1819 | j | 0 | 3481.7741 | 89.0025 | 60.6138 | j | 3481.2464 | 4209.5234 | 89.196 | 59.067 | j | 4209.109 | 119.6807 | j | 7690.3554 | 7691.2866 | 89.1084 | 2178.5648 | -89.1084
[5 empty] | 1293 | 1293000 | 261946.2998 | j | 0 | 3435.6993 | 89.0157 | 59.0201 | j | 3435.1923 | 4154.3059 | 89.2066 | 57.5275 | j | 4153.9075 | 116.5477 | j | 7589.0998 | 7589.9947 | 89.1202 | 2247.5464 | -89.1202
[5 empty] | 1296 | 1296000 | 263163.238 | j | 0 | 3390.9125 | 89.0285 | 57.4914 | j | 3390.4251 | 4100.6193 | 89.2168 | 56.0503 | j | 4100.2362 | 113.5417 | j | 7490.6613 | 7491.5218 | 89.1316 | 2317.7673 | -89.1316
[5 empty] | 1299 | 1299000 | 264382.9965 | j | 0 | 3347.36 | 89.041 | 56.0241 | j | 3346.8912 | 4048.4006 | 89.2268 | 54.6318 | j | 4048.0319 | 110.6559 | j | 7394.9231 | 7395.751 | 89.1427 | 2389.235 | -89.1427
[5 empty] | 1302 | 1302000 | 265605.5752 | j | 0 | 3304.9913 | 89.0531 | 54.6148 | j | 3304.5401 | 3997.5898 | 89.2365 | 53.2691 | j | 3997.2349 | 107.8839 | j | 7301.775 | 7302.5719 | 89.1535 | 2461.957 | -89.1535
[5 empty] | 1305 | 1305000 | 266830.9741 | j | 0 | 3263.7585 | 89.065 | 53.2606 | j | 3263.3238 | 3948.1306 | 89.2459 | 51.9591 | j | 3947.7887 | 105.2197 | j | 7211.1125 | 7211.8801 | 89.164 | 2535.9409 | -89.164
[5 empty] | 1308 | 1308000 | 268059.1933 | j | 0 | 3223.616 | 89.0765 | 51.9585 | j | 3223.1972 | 3899.9693 | 89.2551 | 50.6992 | j | 3899.6397 | 102.6577 | j | 7122.8369 | 7123.5767 | 89.1743 | 2611.1942 | -89.1743
[5 empty] | 1311 | 1311000 | 269290.2328 | j | 0 | 3184.521 | 89.0877 | 50.7059 | j | 3184.1173 | 3853.055 | 89.2641 | 49.4868 | j | 3852.7372 | 100.1926 | j | 7036.8545 | 7037.5678 | 89.1843 | 2687.7245 | -89.1843
[5 empty] | 1314 | 1314000 | 270524.0925 | j | 0 | 3146.4327 | 89.0986 | 49.5002 | j | 3146.0433 | 3807.3398 | 89.2728 | 48.3195 | j | 3807.0332 | 97.8196 | j | 6953.0765 | 6953.7645 | 89.194 | 2765.5394 | -89.194
[5 empty] | 1317 | 1317000 | 271760.7724 | j | 0 | 3109.3124 | 89.1092 | 48.3391 | j | 3108.9367 | 3762.7778 | 89.2813 | 47.195 | j | 3762.4818 | 95.5341 | j | 6871.4185 | 6872.0825 | 89.2035 | 2844.6466 | -89.2035
[5 empty] | 1320 | 1320000 | 273000.2726 | j | 0 | 3073.1235 | 89.1196 | 47.2204 | j | 3072.7607 | 3719.3256 | 89.2896 | 46.1113 | j | 3719.0397 | 93.3317 | j | 6791.8005 | 6792.4417 | 89.2127 | 2925.0536 | -89.2127
[5 empty] | 1323 | 1323000 | 274242.5931 | j | 0 | 3037.8311 | 89.1297 | 46.1421 | j | 3037.4806 | 3676.942 | 89.2977 | 45.0663 | j | 3676.6658 | 91.2084 | j | 6714.1464 | 6714.7659 | 89.2217 | 3006.7681 | -89.2217
[5 empty] | 1326 | 1326000 | 275487.7338 | j | 0 | 3003.4019 | 89.1396 | 45.1021 | j | 3003.0633 | 3635.5877 | 89.3056 | 44.0583 | j | 3635.3207 | 89.1604 | j | 6638.384 | 6638.9827 | 89.2305 | 3089.7978 | -89.2305
[5 empty] | 1329 | 1329000 | 276735.6948 | j | 0 | 2969.8046 | 89.1492 | 44.0987 | j | 2969.4771 | 3595.2254 | 89.3133 | 43.0855 | j | 3594.9672 | 87.1842 | j | 6564.4444 | 6565.0233 | 89.2391 | 3174.1503 | -89.2391
[5 empty] | 1332 | 1332000 | 277986.476 | j | 0 | 2937.0089 | 89.1586 | 43.1301 | j | 2936.6922 | 3555.8196 | 89.3209 | 42.1462 | j | 3555.5698 | 85.2763 | j | 6492.262 | 6492.8221 | 89.2475 | 3259.8334 | -89.2475
[5 empty] | 1335 | 1335000 | 279240.0774 | j | 0 | 2904.9865 | 89.1678 | 42.1947 | j | 2904.68 | 3517.3363 | 89.3282 | 41.2388 | j | 3517.0945 | 83.4336 | j | 6421.7746 | 6422.3165 | 89.2556 | 3346.8547 | -89.2556
[5 empty] | 1338 | 1338000 | 280496.4991 | j | 0 | 2873.7099 | 89.1767 | 41.291 | j | 2873.4133 | 3479.7433 | 89.3354 | 40.362 | j | 3479.5092 | 81.6531 | j | 6352.9225 | 6353.4472 | 89.2636 | 3435.2221 | -89.2636
[5 empty] | 1341 | 1341000 | 281755.7411 | j | 0 | 2843.1534 | 89.1855 | 40.4176 | j | 2842.8661 | 3443.0098 | 89.3424 | 39.5144 | j | 3442.783 | 79.932 | j | 6285.6491 | 6286.1573 | 89.2714 | 3524.9433 | -89.2714
[5 empty] | 1344 | 1344000 | 283017.8033 | j | 0 | 2813.2919 | 89.194 | 39.5731 | j | 2813.0136 | 3407.1063 | 89.3493 | 38.6946 | j | 3406.8866 | 78.2676 | j | 6219.9002 | 6220.3926 | 89.2791 | 3616.026 | -89.2791
[5 empty] | 1347 | 1347000 | 284282.6858 | j | 0 | 2784.102 | 89.2024 | 38.7561 | j | 2783.8322 | 3372.0049 | 89.356 | 37.9014 | j | 3371.7919 | 76.6575 | j | 6155.6241 | 6156.1014 | 89.2865 | 3708.478 | -89.2865
[5 empty] | 1350 | 1350000 | 285550.3885 | j | 0 | 2755.5609 | 89.2106 | 37.9656 | j | 2755.2994 | 3337.6786 | 89.3625 | 37.1337 | j | 3337.472 | 75.0992 | j | 6092.7714 | 6093.2342 | 89.2938 | 3802.3072 | -89.2938
[5 empty] | 1353 | 1353000 | 286820.9114 | j | 0 | 2727.6472 | 89.2186 | 37.2003 | j | 2727.3935 | 3304.1019 | 89.369 | 36.3903 | j | 3303.9015 | 73.5906 | j | 6031.295 | 6031.744 | 89.3009 | 3897.5213 | -89.3009
[5 empty] | 1356 | 1356000 | 288094.2546 | j | 0 | 2700.3401 | 89.2264 | 36.4592 | j | 2700.094 | 3271.2503 | 89.3752 | 35.6703 | j | 3271.0558 | 72.1294 | j | 5971.1498 | 5971.5854 | 89.3079 | 3994.1282 | -89.3079
[5 empty] | 1359 | 1359000 | 289370.4181 | j | 0 | 2673.62 | 89.234 | 35.7412 | j | 2673.3811 | 3239.1002 | 89.3814 | 34.9726 | j | 3238.9114 | 70.7138 | j | 5912.2925 | 5912.7153 | 89.3147 | 4092.1358 | -89.3147
[5 empty] | 1362 | 1362000 | 290649.4018 | j | 0 | 2647.4678 | 89.2415 | 35.0454 | j | 2647.2359 | 3207.6293 | 89.3874 | 34.2963 | j | 3207.4459 | 69.3417 | j | 5854.6818 | 5855.0924 | 89.3214 | 4191.552 | -89.3214
[5 empty] | 1365 | 1365000 | 291931.2058 | j | 0 | 2621.8656 | 89.2489 | 34.3709 | j | 2621.6403 | 3176.816 | 89.3933 | 33.6405 | j | 3176.6379 | 68.0114 | j | 5798.2782 | 5798.677 | 89.328 | 4292.3845 | -89.328
[5 empty] | 1368 | 1368000 | 293215.83 | j | 0 | 2596.7959 | 89.2561 | 33.7167 | j | 2596.5771 | 3146.6397 | 89.399 | 33.0045 | j | 3146.4666 | 66.7212 | j | 5743.0437 | 5743.4313 | 89.3344 | 4394.6414 | -89.3344
[5 empty] | 1371 | 1371000 | 294503.2745 | j | 0 | 2572.2423 | 89.2631 | 33.0822 | j | 2572.0295 | 3117.0808 | 89.4047 | 32.3873 | j | 3116.9125 | 65.4695 | j | 5688.942 | 5689.3187 | 89.3407 | 4498.3306 | -89.3407
[5 empty] | 1374 | 1374000 | 295793.5392 | j | 0 | 2548.1886 | 89.27 | 32.4663 | j | 2547.9818 | 3088.1201 | 89.4102 | 31.7883 | j | 3087.9565 | 64.2546 | j | 5635.9383 | 5636.3046 | 89.3468 | 4603.46 | -89.3468
[5 empty] | 1377 | 1377000 | 297086.6242 | j | 0 | 2524.6198 | 89.2767 | 31.8685 | j | 2524.4186 | 3059.7396 | 89.4156 | 31.2067 | j | 3059.5805 | 63.0752 | j | 5583.9991 | 5584.3553 | 89.3528 | 4710.0376 | -89.3528
[5 empty] | 1380 | 1380000 | 298382.5294 | j | 0 | 2501.521 | 89.2833 | 31.288 | j | 2501.3253 | 3031.9218 | 89.4209 | 30.6418 | j | 3031.767 | 61.9299 | j | 5533.0923 | 5533.4389 | 89.3587 | 4818.0713 | -89.3587
[5 empty] | 1383 | 1383000 | 299681.2549 | j | 0 | 2478.8782 | 89.2898 | 30.7242 | j | 2478.6878 | 3004.65 | 89.4261 | 30.0931 | j | 3004.4993 | 60.8173 | j | 5483.1872 | 5483.5244 | 89.3645 | 4927.5692 | -89.3645
[5 empty] | 1386 | 1386000 | 300982.8006 | j | 0 | 2456.678 | 89.2962 | 30.1763 | j | 2456.4927 | 2977.9081 | 89.4313 | 29.5598 | j | 2977.7614 | 59.7361 | j | 5434.254 | 5434.5823 | 89.3702 | 5038.5393 | -89.3702
[5 empty] | 1389 | 1389000 | 302287.1665 | j | 0 | 2434.9073 | 89.3024 | 29.6439 | j | 2434.7268 | 2951.6805 | 89.4363 | 29.0414 | j | 2951.5377 | 58.6853 | j | 5386.2645 | 5386.5842 | 89.3758 | 5150.9896 | -89.3758
[5 empty] | 1392 | 1392000 | 303594.3528 | j | 0 | 2413.5536 | 89.3086 | 29.1262 | j | 2413.3778 | 2925.9525 | 89.4412 | 28.5373 | j | 2925.8134 | 57.6635 | j | 5339.1912 | 5339.5026 | 89.3812 | 5264.9281 | -89.3812
[5 empty] | 1395 | 1395000 | 304904.3592 | j | 0 | 2392.6049 | 89.3146 | 28.6228 | j | 2392.4337 | 2900.7098 | 89.446 | 28.0471 | j | 2900.5742 | 56.6698 | j | 5293.0079 | 5293.3113 | 89.3866 | 5380.363 | -89.3866
[5 empty] | 1398 | 1398000 | 306217.186 | j | 0 | 2372.0498 | 89.3204 | 28.1331 | j | 2371.8829 | 2875.9385 | 89.4507 | 27.5701 | j | 2875.8063 | 55.7032 | j | 5247.6893 | 5247.9849 | 89.3918 | 5497.3023 | -89.3918
[5 empty] | 1401 | 1401000 | 307532.8329 | j | 0 | 2351.877 | 89.3262 | 27.6566 | j | 2351.7144 | 2851.6254 | 89.4554 | 27.1059 | j | 2851.4966 | 54.7625 | j | 5203.2109 | 5203.4991 | 89.397 | 5615.7541 | -89.397
[5 empty] | 1404 | 1404000 | 308851.3002 | j | 0 | 2332.0758 | 89.3319 | 27.1929 | j | 2331.9173 | 2827.7578 | 89.4599 | 26.654 | j | 2827.6322 | 53.8469 | j | 5159.5495 | 5159.8305 | 89.4021 | 5735.7265 | -89.4021
[5 empty] | 1407 | 1407000 | 310172.5876 | j | 0 | 2312.6361 | 89.3375 | 26.7414 | j | 2312.4815 | 2804.3235 | 89.4644 | 26.2141 | j | 2804.2009 | 52.9555 | j | 5116.6824 | 5116.9564 | 89.407 | 5857.2277 | -89.407
[5 empty] | 1410 | 1410000 | 311496.6954 | j | 0 | 2293.5478 | 89.3429 | 26.3018 | j | 2293.397 | 2781.3105 | 89.4688 | 25.7856 | j | 2781.1909 | 52.0874 | j | 5074.5879 | 5074.8552 | 89.4119 | 5980.2658 | -89.4119
[5 empty] | 1413 | 1413000 | 312823.6234 | j | 0 | 2274.8014 | 89.3483 | 25.8736 | j | 2274.6542 | 2758.7074 | 89.4731 | 25.3682 | j | 2758.5908 | 51.2418 | j | 5033.245 | 5033.5058 | 89.4167 | 6104.849 | -89.4167
[5 empty] | 1416 | 1416000 | 314153.3716 | j | 0 | 2256.3876 | 89.3536 | 25.4564 | j | 2256.244 | 2736.5033 | 89.4774 | 24.9615 | j | 2736.3895 | 50.4179 | j | 4992.6335 | 4992.8881 | 89.4214 | 6230.9855 | -89.4214
[5 empty] | 1419 | 1419000 | 315485.9401 | j | 0 | 2238.2976 | 89.3588 | 25.0499 | j | 2238.1574 | 2714.6876 | 89.4815 | 24.5651 | j | 2714.5765 | 49.615 | j | 4952.7339 | 4952.9824 | 89.426 | 6358.6835 | -89.426
[5 empty] | 1422 | 1422000 | 316821.3288 | j | 0 | 2220.5228 | 89.3639 | 24.6536 | j | 2220.386 | 2693.25 | 89.4856 | 24.1787 | j | 2693.1415 | 48.8323 | j | 4913.5275 | 4913.7701 | 89.4306 | 6487.9512 | -89.4306
[5 empty] | 1425 | 1425000 | 318159.5378 | j | 0 | 2203.055 | 89.3689 | 24.2673 | j | 2202.9213 | 2672.1807 | 89.4896 | 23.8018 | j | 2672.0747 | 48.0691 | j | 4874.996 | 4875.233 | 89.4351 | 6618.7969 | -89.4351
[5 empty] | 1428 | 1428000 | 319500.567 | j | 0 | 2185.8861 | 89.3738 | 23.8905 | j | 2185.7555 | 2651.4701 | 89.4936 | 23.4343 | j | 2651.3665 | 47.3248 | j | 4837.122 | 4837.3535 | 89.4395 | 6751.2288 | -89.4395
[5 empty] | 1431 | 1431000 | 320844.4165 | j | 0 | 2169.0084 | 89.3786 | 23.523 | j | 2168.8809 | 2631.109 | 89.4975 | 23.0758 | j | 2631.0078 | 46.5988 | j | 4799.8886 | 4800.1148 | 89.4438 | 6885.2552 | -89.4438
[5 empty] | 1434 | 1434000 | 322191.0862 | j | 0 | 2152.4145 | 89.3834 | 23.1644 | j | 2152.2899 | 2611.0885 | 89.5013 | 22.7259 | j | 2610.9896 | 45.8904 | j | 4763.2794 | 4763.5005 | 89.448 | 7020.8844 | -89.448
[5 empty] | 1437 | 1437000 | 323540.5762 | j | 0 | 2136.0972 | 89.388 | 22.8146 | j | 2135.9754 | 2591.4 | 89.5051 | 22.3845 | j | 2591.3033 | 45.1991 | j | 4727.2787 | 4727.4948 | 89.4522 | 7158.1247 | -89.4522
[5 empty] | 1440 | 1440000 | 324892.8864 | j | 0 | 2120.0495 | 89.3926 | 22.4731 | j | 2119.9304 | 2572.0352 | 89.5088 | 22.0512 | j | 2571.9407 | 44.5243 | j | 4691.8711 | 4692.0824 | 89.4563 | 7296.9844 | -89.4563
[5 empty] | 1443 | 1443000 | 326248.0169 | j | 0 | 2104.2648 | 89.3972 | 22.1397 | j | 2104.1483 | 2552.9861 | 89.5124 | 21.7258 | j | 2552.8937 | 43.8654 | j | 4657.042 | 4657.2486 | 89.4603 | 7437.4719 | -89.4603
[5 empty] | 1446 | 1446000 | 327605.9677 | j | 0 | 2088.7364 | 89.4016 | 21.8141 | j | 2088.6225 | 2534.245 | 89.516 | 21.408 | j | 2534.1545 | 43.2221 | j | 4622.777 | 4622.9791 | 89.4643 | 7579.5956 | -89.4643
[5 empty] | 1449 | 1449000 | 328966.7386 | j | 0 | 2073.4582 | 89.406 | 21.4961 | j | 2073.3467 | 2515.8042 | 89.5195 | 21.0976 | j | 2515.7157 | 42.5937 | j | 4589.0625 | 4589.2601 | 89.4682 | 7723.3638 | -89.4682
[5 empty] | 1452 | 1452000 | 330330.3299 | j | 0 | 2058.424 | 89.4103 | 21.1855 | j | 2058.3149 | 2497.6565 | 89.523 | 20.7943 | j | 2497.57 | 41.9798 | j | 4555.8849 | 4556.0783 | 89.4721 | 7868.7848 | -89.4721
[5 empty] | 1455 | 1455000 | 331696.7414 | j | 0 | 2043.6279 | 89.4145 | 20.8821 | j | 2043.5212 | 2479.795 | 89.5264 | 20.4979 | j | 2479.7103 | 41.38 | j | 4523.2315 | 4523.4208 | 89.4759 | 8015.8673 | -89.4759
[5 empty] | 1458 | 1458000 | 333065.9731 | j | 0 | 2029.0643 | 89.4187 | 20.5855 | j | 2028.9599 | 2462.2127 | 89.5297 | 20.2083 | j | 2462.1298 | 40.7938 | j | 4491.0897 | 4491.2749 | 89.4796 | 8164.6195 | -89.4796
[5 empty] | 1461 | 1461000 | 334438.0251 | j | 0 | 2014.7277 | 89.4228 | 20.2956 | j | 2014.6254 | 2444.9031 | 89.5331 | 19.9252 | j | 2444.8219 | 40.2208 | j | 4459.4473 | 4459.6287 | 89.4832 | 8315.0499 | -89.4832
[5 empty] | 1464 | 1464000 | 335812.8973 | j | 0 | 2000.6126 | 89.4269 | 20.0123 | j | 2000.5125 | 2427.8598 | 89.5363 | 19.6483 | j | 2427.7802 | 39.6606 | j | 4428.2927 | 4428.4703 | 89.4869 | 8467.167 | -89.4869
[5 empty] | 1467 | 1467000 | 337190.5898 | j | 0 | 1986.7139 | 89.4308 | 19.7352 | j | 1986.6159 | 2411.0765 | 89.5395 | 19.3776 | j | 2410.9986 | 39.1128 | j | 4397.6146 | 4397.7885 | 89.4904 | 8620.9792 | -89.4904
[5 empty] | 1470 | 1470000 | 338571.1026 | j | 0 | 1973.0267 | 89.4348 | 19.4642 | j | 1972.9307 | 2394.5474 | 89.5427 | 19.1129 | j | 2394.4711 | 38.577 | j | 4367.4017 | 4367.5721 | 89.4939 | 8776.4952 | -89.4939
[5 empty] | 1473 | 1473000 | 339954.4356 | j | 0 | 1959.5459 | 89.4386 | 19.1991 | j | 1959.4519 | 2378.2665 | 89.5458 | 18.8538 | j | 2378.1917 | 38.0529 | j | 4337.6436 | 4337.8105 | 89.4974 | 8933.7233 | -89.4974
[5 empty] | 1476 | 1476000 | 341340.5888 | j | 0 | 1946.267 | 89.4424 | 18.9398 | j | 1946.1749 | 2362.2282 | 89.5488 | 18.6004 | j | 2362.155 | 37.5402 | j | 4308.3299 | 4308.4934 | 89.5008 | 9092.6722 | -89.5008
[5 empty] | 1479 | 1479000 | 342729.5623 | j | 0 | 1933.1854 | 89.4462 | 18.686 | j | 1933.0951 | 2346.4271 | 89.5519 | 18.3524 | j | 2346.3553 | 37.0384 | j | 4279.4504 | 4279.6107 | 89.5041 | 9253.3504 | -89.5041
[5 empty] | 1482 | 1482000 | 344121.3561 | j | 0 | 1920.2965 | 89.4499 | 18.4377 | j | 1920.208 | 2330.8579 | 89.5548 | 18.1097 | j | 2330.7875 | 36.5474 | j | 4250.9955 | 4251.1526 | 89.5074 | 9415.7664 | -89.5074
[5 empty] | 1485 | 1485000 | 345515.9701 | j | 0 | 1907.5962 | 89.4535 | 18.1946 | j | 1907.5094 | 2315.5153 | 89.5578 | 17.872 | j | 2315.4463 | 36.0667 | j | 4222.9557 | 4223.1097 | 89.5107 | 9579.9289 | -89.5107
[5 empty] | 1488 | 1488000 | 346913.4043 | j | 0 | 1895.0802 | 89.4571 | 17.9566 | j | 1894.9951 | 2300.3944 | 89.5607 | 17.6394 | j | 2300.3268 | 35.596 | j | 4195.3219 | 4195.4729 | 89.5139 | 9745.8465 | -89.5139
[5 empty] | 1491 | 1491000 | 348313.6588 | j | 0 | 1882.7445 | 89.4606 | 17.7236 | j | 1882.661 | 2285.4904 | 89.5635 | 17.4116 | j | 2285.4241 | 35.1352 | j | 4168.0851 | 4168.2332 | 89.517 | 9913.5277 | -89.517
[5 empty] | 1494 | 1494000 | 349716.7335 | j | 0 | 1870.5851 | 89.4641 | 17.4954 | j | 1870.5033 | 2270.7985 | 89.5663 | 17.1884 | j | 2270.7335 | 34.6839 | j | 4141.2367 | 4141.382 | 89.5201 | 10082.9813 | -89.5201
[5 empty] | 1497 | 1497000 | 351122.6285 | j | 0 | 1858.5982 | 89.4675 | 17.2719 | j | 1858.518 | 2256.3142 | 89.5691 | 16.9698 | j | 2256.2504 | 34.2418 | j | 4114.7683 | 4114.9108 | 89.5232 | 10254.2158 | -89.5232
[5 empty] | 1500 | 1500000 | 352531.3438 | j | 0 | 1846.7802 | 89.4709 | 17.053 | j | 1846.7015 | 2242.0329 | 89.5718 | 16.7557 | j | 2241.9703 | 33.8087 | j | 4088.6718 | 4088.8116 | 89.5262 | 10427.24 | -89.5262
[5 empty] | 1503 | 1503000 | 353942.8793 | j | 0 | 1835.1274 | 89.4743 | 16.8385 | j | 1835.0502 | 2227.9505 | 89.5745 | 16.5459 | j | 2227.8891 | 33.3843 | j | 4062.9392 | 4063.0764 | 89.5292 | 10602.0626 | -89.5292
[5 empty] | 1506 | 1506000 | 355357.235 | j | 0 | 1823.6363 | 89.4776 | 16.6282 | j | 1823.5605 | 2214.0627 | 89.5771 | 16.3402 | j | 2214.0024 | 32.9685 | j | 4037.5629 | 4037.6975 | 89.5322 | 10778.6922 | -89.5322
[5 empty] | 1509 | 1509000 | 356774.411 | j | 0 | 1812.3036 | 89.4808 | 16.4222 | j | 1812.2291 | 2200.3654 | 89.5798 | 16.1387 | j | 2200.3062 | 32.5609 | j | 4012.5353 | 4012.6674 | 89.5351 | 10957.1376 | -89.5351
[5 empty] | 1512 | 1512000 | 358194.4073 | j | 0 | 1801.1258 | 89.484 | 16.2203 | j | 1801.0527 | 2186.8546 | 89.5823 | 15.9411 | j | 2186.7965 | 32.1614 | j | 3987.8493 | 3987.9789 | 89.5379 | 11137.4076 | -89.5379
[5 empty] | 1515 | 1515000 | 359617.2238 | j | 0 | 1790.0998 | 89.4872 | 16.0223 | j | 1790.0281 | 2173.5266 | 89.5849 | 15.7474 | j | 2173.4695 | 31.7697 | j | 3963.4976 | 3963.6249 | 89.5408 | 11319.5109 | -89.5408
[5 empty] | 1518 | 1518000 | 361042.8606 | j | 0 | 1779.2225 | 89.4903 | 15.8282 | j | 1779.152 | 2160.3775 | 89.5874 | 15.5574 | j | 2160.3214 | 31.3856 | j | 3939.4735 | 3939.5985 | 89.5435 | 11503.4563 | -89.5435
[5 empty] | 1521 | 1521000 | 362471.3176 | j | 0 | 1768.4907 | 89.4934 | 15.6378 | j | 1768.4216 | 2147.4036 | 89.5899 | 15.3711 | j | 2147.3486 | 31.0089 | j | 3915.7702 | 3915.893 | 89.5463 | 11689.2526 | -89.5463
[5 empty] | 1524 | 1524000 | 363902.5948 | j | 0 | 1757.9017 | 89.4964 | 15.4511 | j | 1757.8338 | 2134.6016 | 89.5923 | 15.1884 | j | 2134.5476 | 30.6395 | j | 3892.3813 | 3892.5019 | 89.549 | 11876.9085 | -89.549
[5 empty] | 1527 | 1527000 | 365336.6923 | j | 0 | 1747.4524 | 89.4994 | 15.2679 | j | 1747.3857 | 2121.9678 | 89.5947 | 15.0092 | j | 2121.9147 | 30.2771 | j | 3869.3004 | 3869.4189 | 89.5517 | 12066.433 | -89.5517
[5 empty] | 1530 | 1530000 | 366773.6101 | j | 0 | 1737.1401 | 89.5023 | 15.0883 | j | 1737.0746 | 2109.499 | 89.5971 | 14.8333 | j | 2109.4469 | 29.9216 | j | 3846.5214 | 3846.6378 | 89.5543 | 12257.8349 | -89.5543
[5 empty] | 1533 | 1533000 | 368213.3481 | j | 0 | 1726.962 | 89.5053 | 14.912 | j | 1726.8976 | 2097.1919 | 89.5995 | 14.6607 | j | 2097.1406 | 29.5727 | j | 3824.0383 | 3824.1526 | 89.5569 | 12451.1231 | -89.5569
[5 empty] | 1536 | 1536000 | 369655.9063 | j | 0 | 1716.9156 | 89.5081 | 14.739 | j | 1716.8523 | 2085.0432 | 89.6018 | 14.4914 | j | 2084.9928 | 29.2303 | j | 3801.8451 | 3801.9575 | 89.5595 | 12646.3064 | -89.5595
[5 empty] | 1539 | 1539000 | 371101.2849 | j | 0 | 1706.9981 | 89.511 | 14.5692 | j | 1706.9359 | 2073.0499 | 89.6041 | 14.3251 | j | 2073.0004 | 28.8943 | j | 3779.9363 | 3780.0468 | 89.562 | 12843.3938 | -89.562
[5 empty] | 1542 | 1542000 | 372549.4836 | j | 0 | 1697.2071 | 89.5138 | 14.4026 | j | 1697.146 | 2061.209 | 89.6063 | 14.1619 | j | 2061.1603 | 28.5645 | j | 3758.3063 | 3758.4149 | 89.5645 | 13042.3941 | -89.5645
[5 empty] | 1545 | 1545000 | 374000.5026 | j | 0 | 1687.5402 | 89.5165 | 14.239 | j | 1687.4801 | 2049.5174 | 89.6086 | 14.0017 | j | 2049.4696 | 28.2407 | j | 3736.9497 | 3737.0564 | 89.567 | 13243.3163 | -89.567
[5 empty] | 1548 | 1548000 | 375454.3419 | j | 0 | 1677.9949 | 89.5193 | 14.0783 | j | 1677.9358 | 2037.9725 | 89.6108 | 13.8444 | j | 2037.9254 | 27.9228 | j | 3715.8613 | 3715.9662 | 89.5695 | 13446.1694 | -89.5695
[5 empty] | 1551 | 1551000 | 376911.0014 | j | 0 | 1668.5689 | 89.522 | 13.9206 | j | 1668.5108 | 2026.5712 | 89.613 | 13.69 | j | 2026.525 | 27.6106 | j | 3695.0358 | 3695.139 | 89.5719 | 13650.9623 | -89.5719
[5 empty] | 1554 | 1554000 | 378370.4812 | j | 0 | 1659.26 | 89.5247 | 13.7657 | j | 1659.2029 | 2015.311 | 89.6151 | 13.5383 | j | 2015.2656 | 27.304 | j | 3674.4685 | 3674.5699 | 89.5743 | 13857.7041 | -89.5743
[5 empty] | 1557 | 1557000 | 379832.7812 | j | 0 | 1650.0659 | 89.5273 | 13.6136 | j | 1650.0097 | 2004.1892 | 89.6172 | 13.3892 | j | 2004.1445 | 27.0028 | j | 3654.1542 | 3654.254 | 89.5766 | 14066.4036 | -89.5766
[5 empty] | 1560 | 1560000 | 381297.9014 | j | 0 | 1640.9845 | 89.5299 | 13.4642 | j | 1640.9292 | 1993.2032 | 89.6193 | 13.2429 | j | 1993.1592 | 26.707 | j | 3634.0884 | 3634.1866 | 89.5789 | 14277.0701 | -89.5789
[5 empty] | 1563 | 1563000 | 382765.842 | j | 0 | 1632.0136 | 89.5325 | 13.3173 | j | 1631.9593 | 1982.3504 | 89.6214 | 13.099 | j | 1982.3071 | 26.4164 | j | 3614.2664 | 3614.363 | 89.5812 | 14489.7124 | -89.5812
[5 empty] | 1566 | 1566000 | 384236.6027 | j | 0 | 1623.1513 | 89.535 | 13.1731 | j | 1623.0979 | 1971.6284 | 89.6234 | 12.9577 | j | 1971.5859 | 26.1308 | j | 3594.6837 | 3594.7787 | 89.5835 | 14704.3397 | -89.5835
[5 empty] | 1569 | 1569000 | 385710.1837 | j | 0 | 1614.3955 | 89.5375 | 13.0314 | j | 1614.3429 | 1961.0349 | 89.6255 | 12.8189 | j | 1960.993 | 25.8502 | j | 3575.3359 | 3575.4294 | 89.5857 | 14920.9611 | -89.5857
[5 empty] | 1572 | 1572000 | 387186.585 | j | 0 | 1605.7443 | 89.54 | 12.8921 | j | 1605.6926 | 1950.5673 | 89.6275 | 12.6824 | j | 1950.5261 | 25.5745 | j | 3556.2187 | 3556.3106 | 89.588 | 15139.5855 | -89.588
[5 empty] | 1575 | 1575000 | 388665.8065 | j | 0 | 1597.1958 | 89.5424 | 12.7552 | j | 1597.1449 | 1940.2236 | 89.6294 | 12.5482 | j | 1940.183 | 25.3034 | j | 3537.3279 | 3537.4184 | 89.5902 | 15360.2222 | -89.5902
[5 empty] | 1578 | 1578000 | 390147.8483 | j | 0 | 1588.7481 | 89.5449 | 12.6206 | j | 1588.698 | 1930.0014 | 89.6314 | 12.4164 | j | 1929.9614 | 25.037 | j | 3518.6594 | 3518.7485 | 89.5923 | 15582.8803 | -89.5923
[5 empty] | 1581 | 1581000 | 391632.7103 | j | 0 | 1580.3994 | 89.5472 | 12.4883 | j | 1580.35 | 1919.8985 | 89.6333 | 12.2867 | j | 1919.8592 | 24.775 | j | 3500.2092 | 3500.2969 | 89.5945 | 15807.5689 | -89.5945
[5 empty] | 1584 | 1584000 | 393120.3926 | j | 0 | 1572.1479 | 89.5496 | 12.3582 | j | 1572.0993 | 1909.9129 | 89.6352 | 12.1592 | j | 1909.8742 | 24.5175 | j | 3481.9735 | 3482.0598 | 89.5966 | 16034.2972 | -89.5966
[5 empty] | 1587 | 1587000 | 394610.8951 | j | 0 | 1563.992 | 89.5519 | 12.2304 | j | 1563.9441 | 1900.0424 | 89.6371 | 12.0339 | j | 1900.0043 | 24.2642 | j | 3463.9485 | 3464.0334 | 89.5987 | 16263.0744 | -89.5987
[5 empty] | 1590 | 1590000 | 396104.2179 | j | 0 | 1555.9298 | 89.5543 | 12.1046 | j | 1555.8827 | 1890.2851 | 89.639 | 11.9106 | j | 1890.2476 | 24.0152 | j | 3446.1303 | 3446.214 | 89.6007 | 16493.9096 | -89.6007
[5 empty] | 1593 | 1593000 | 397600.3609 | j | 0 | 1547.9599 | 89.5565 | 11.9809 | j | 1547.9135 | 1880.6389 | 89.6408 | 11.7893 | j | 1880.602 | 23.7702 | j | 3428.5155 | 3428.5979 | 89.6028 | 16726.8121 | -89.6028
[5 empty] | 1596 | 1596000 | 399099.3242 | j | 0 | 1540.0805 | 89.5588 | 11.8592 | j | 1540.0348 | 1871.102 | 89.6426 | 11.6701 | j | 1871.0656 | 23.5293 | j | 3411.1004 | 3411.1816 | 89.6048 | 16961.7911 | -89.6048
[5 empty] | 1599 | 1599000 | 400601.1077 | j | 0 | 1532.2901 | 89.561 | 11.7396 | j | 1532.2451 | 1861.6724 | 89.6444 | 11.5527 | j | 1861.6366 | 23.2923 | j | 3393.8817 | 3393.9616 | 89.6068 | 17198.8559 | -89.6068
[5 empty] | 1602 | 1602000 | 402105.7115 | j | 0 | 1524.5871 | 89.5632 | 11.6218 | j | 1524.5428 | 1852.3483 | 89.6462 | 11.4373 | j | 1852.313 | 23.0591 | j | 3376.8558 | 3376.9346 | 89.6088 | 17438.0158 | -89.6088
[5 empty] | 1605 | 1605000 | 403613.1355 | j | 0 | 1516.9702 | 89.5654 | 11.506 | j | 1516.9265 | 1843.1279 | 89.648 | 11.3237 | j | 1843.0931 | 22.8297 | j | 3360.0196 | 3360.0972 | 89.6107 | 17679.2799 | -89.6107
[5 empty] | 1608 | 1608000 | 405123.3798 | j | 0 | 1509.4377 | 89.5676 | 11.392 | j | 1509.3947 | 1834.0094 | 89.6497 | 11.212 | j | 1833.9751 | 22.604 | j | 3343.3698 | 3343.4462 | 89.6126 | 17922.6577 | -89.6126
[5 empty] | 1611 | 1611000 | 406636.4443 | j | 0 | 1501.9883 | 89.5697 | 11.2798 | j | 1501.9459 | 1824.9911 | 89.6515 | 11.102 | j | 1824.9574 | 22.3818 | j | 3326.9033 | 3326.9786 | 89.6145 | 18168.1584 | -89.6145
[5 empty] | 1614 | 1614000 | 408152.3291 | j | 0 | 1494.6206 | 89.5718 | 11.1695 | j | 1494.5788 | 1816.0714 | 89.6532 | 10.9937 | j | 1816.0381 | 22.1632 | j | 3310.6169 | 3310.6911 | 89.6164 | 18415.7914 | -89.6164
[5 empty] | 1617 | 1617000 | 409671.0341 | j | 0 | 1487.3331 | 89.5739 | 11.0608 | j | 1487.292 | 1807.2485 | 89.6548 | 10.8872 | j | 1807.2157 | 21.948 | j | 3294.5077 | 3294.5808 | 89.6183 | 18665.5661 | -89.6183
[5 empty] | 1620 | 1620000 | 411192.5594 | j | 0 | 1480.1247 | 89.576 | 10.9538 | j | 1480.0841 | 1798.5209 | 89.6565 | 10.7823 | j | 1798.4886 | 21.7361 | j | 3278.5727 | 3278.6448 | 89.6201 | 18917.4917 | -89.6201
[5 empty] | 1623 | 1623000 | 412716.9049 | j | 0 | 1472.9939 | 89.578 | 10.8486 | j | 1472.9539 | 1789.887 | 89.6582 | 10.679 | j | 1789.8552 | 21.5275 | j | 3262.8091 | 3262.8801 | 89.622 | 19171.5778 | -89.622
[5 empty] | 1626 | 1626000 | 414244.0707 | j | 0 | 1465.9394 | 89.58 | 10.7449 | j | 1465.9001 | 1781.3453 | 89.6598 | 10.5773 | j | 1781.3139 | 21.3222 | j | 3247.2139 | 3247.2839 | 89.6238 | 19427.8337 | -89.6238
[5 empty] | 1629 | 1629000 | 415774.0567 | j | 0 | 1458.9601 | 89.582 | 10.6428 | j | 1458.9213 | 1772.8942 | 89.6614 | 10.4772 | j | 1772.8633 | 21.12 | j | 3231.7846 | 3231.8536 | 89.6256 | 19686.2688 | -89.6256
[5 empty] | 1632 | 1632000 | 417306.863 | j | 0 | 1452.0547 | 89.584 | 10.5423 | j | 1452.0165 | 1764.5323 | 89.663 | 10.3786 | j | 1764.5018 | 20.9209 | j | 3216.5183 | 3216.5863 | 89.6273 | 19946.8926 | -89.6273
[5 empty] | 1635 | 1635000 | 418842.4896 | j | 0 | 1445.222 | 89.586 | 10.4433 | j | 1445.1843 | 1756.2582 | 89.6646 | 10.2815 | j | 1756.2281 | 20.7248 | j | 3201.4124 | 3201.4795 | 89.6291 | 20209.7146 | -89.6291
[5 empty] | 1638 | 1638000 | 420380.9363 | j | 0 | 1438.4609 | 89.5879 | 10.3458 | j | 1438.4237 | 1748.0704 | 89.6661 | 10.1858 | j | 1748.0407 | 20.5317 | j | 3186.4644 | 3186.5305 | 89.6308 | 20474.7441 | -89.6308
[5 empty] | 1641 | 1641000 | 421922.2034 | j | 0 | 1431.7701 | 89.5898 | 10.2498 | j | 1431.7334 | 1739.9675 | 89.6677 | 10.0916 | j | 1739.9383 | 20.3415 | j | 3171.6717 | 3171.7369 | 89.6325 | 20741.9908 | -89.6325
[5 empty] | 1644 | 1644000 | 423466.2907 | j | 0 | 1425.1486 | 89.5917 | 10.1552 | j | 1425.1124 | 1731.9483 | 89.6692 | 9.9988 | j | 1731.9194 | 20.1541 | j | 3157.0319 | 3157.0962 | 89.6342 | 21011.4641 | -89.6342
[5 empty] | 1647 | 1647000 | 425013.1982 | j | 0 | 1418.5953 | 89.5936 | 10.0621 | j | 1418.5596 | 1724.0114 | 89.6707 | 9.9074 | j | 1723.9829 | 19.9694 | j | 3142.5425 | 3142.6059 | 89.6359 | 21283.1736 | -89.6359
[5 empty] | 1650 | 1650000 | 426562.926 | j | 0 | 1412.109 | 89.5955 | 9.9703 | j | 1412.0738 | 1716.1554 | 89.6722 | 9.8173 | j | 1716.1273 | 19.7876 | j | 3128.2012 | 3128.2637 | 89.6376 | 21557.1288 | -89.6376
[5 empty] | 1653 | 1653000 | 428115.474 | j | 0 | 1405.6888 | 89.5973 | 9.8798 | j | 1405.6541 | 1708.3792 | 89.6737 | 9.7285 | j | 1708.3515 | 19.6083 | j | 3114.0056 | 3114.0673 | 89.6392 | 21833.3392 | -89.6392
[5 empty] | 1656 | 1656000 | 429670.8423 | j | 0 | 1399.3336 | 89.5991 | 9.7907 | j | 1399.2994 | 1700.6815 | 89.6752 | 9.6411 | j | 1700.6541 | 19.4317 | j | 3099.9535 | 3100.0144 | 89.6409 | 22111.8145 | -89.6409
[5 empty] | 1659 | 1659000 | 431229.0309 | j | 0 | 1393.0425 | 89.6009 | 9.7028 | j | 1393.0087 | 1693.061 | 89.6766 | 9.5549 | j | 1693.0341 | 19.2577 | j | 3086.0427 | 3086.1028 | 89.6425 | 22392.5642 | -89.6425
[5 empty] | 1662 | 1662000 | 432790.0396 | j | 0 | 1386.8143 | 89.6027 | 9.6163 | j | 1386.781 | 1685.5167 | 89.6781 | 9.4699 | j | 1685.4901 | 19.0862 | j | 3072.271 | 3072.3303 | 89.6441 | 22675.598 | -89.6441
[5 empty] | 1665 | 1665000 | 434353.8687 | j | 0 | 1380.6482 | 89.6045 | 9.5309 | j | 1380.6153 | 1678.0472 | 89.6795 | 9.3861 | j | 1678.021 | 18.9171 | j | 3058.6363 | 3058.6948 | 89.6456 | 22960.9255 | -89.6456
[5 empty] | 1668 | 1668000 | 435920.518 | j | 0 | 1374.5432 | 89.6062 | 9.4468 | j | 1374.5107 | 1670.6516 | 89.6809 | 9.3036 | j | 1670.6257 | 18.7504 | j | 3045.1364 | 3045.1941 | 89.6472 | 23248.5564 | -89.6472
[5 empty] | 1671 | 1671000 | 437489.9875 | j | 0 | 1368.4984 | 89.608 | 9.3639 | j | 1368.4663 | 1663.3286 | 89.6823 | 9.2222 | j | 1663.303 | 18.5861 | j | 3031.7693 | 3031.8263 | 89.6488 | 23538.5003 | -89.6488
[5 empty] | 1674 | 1674000 | 439062.2773 | j | 0 | 1362.5128 | 89.6097 | 9.2822 | j | 1362.4812 | 1656.0772 | 89.6837 | 9.142 | j | 1656.0519 | 18.4242 | j | 3018.5331 | 3018.5893 | 89.6503 | 23830.7669 | -89.6503
[5 empty] | 1677 | 1677000 | 440637.3874 | j | 0 | 1356.5856 | 89.6114 | 9.2016 | j | 1356.5544 | 1648.8962 | 89.6851 | 9.0629 | j | 1648.8713 | 18.2645 | j | 3005.4257 | 3005.4812 | 89.6518 | 24125.3659 | -89.6518
[5 empty] | 1680 | 1680000 | 442215.3177 | j | 0 | 1350.7159 | 89.613 | 9.1222 | j | 1350.6851 | 1641.7848 | 89.6864 | 8.9849 | j | 1641.7602 | 18.107 | j | 2992.4453 | 2992.5001 | 89.6533 | 24422.307 | -89.6533
[5 empty] | 1683 | 1683000 | 443796.0682 | j | 0 | 1344.9029 | 89.6147 | 9.0438 | j | 1344.8725 | 1634.7417 | 89.6878 | 8.9079 | j | 1634.7174 | 17.9518 | j | 2979.5899 | 2979.644 | 89.6548 | 24721.6 | -89.6548
[5 empty] | 1686 | 1686000 | 445379.639 | j | 0 | 1339.1456 | 89.6164 | 8.9666 | j | 1339.1156 | 1627.7661 | 89.6891 | 8.8321 | j | 1627.7421 | 17.7986 | j | 2966.8577 | 2966.9111 | 89.6563 | 25023.2547 | -89.6563
[5 empty] | 1689 | 1689000 | 446966.03 | j | 0 | 1333.4434 | 89.618 | 8.8904 | j | 1333.4137 | 1620.8568 | 89.6904 | 8.7573 | j | 1620.8332 | 17.6476 | j | 2954.2469 | 2954.2996 | 89.6577 | 25327.2807 | -89.6577
[5 empty] | 1692 | 1692000 | 448555.2413 | j | 0 | 1327.7953 | 89.6196 | 8.8152 | j | 1327.766 | 1614.013 | 89.6917 | 8.6835 | j | 1613.9897 | 17.4987 | j | 2941.7557 | 2941.8078 | 89.6592 | 25633.688 | -89.6592
[5 empty] | 1695 | 1695000 | 450147.2729 | j | 0 | 1322.2006 | 89.6212 | 8.7411 | j | 1322.1717 | 1607.2338 | 89.693 | 8.6107 | j | 1607.2107 | 17.3517 | j | 2929.3824 | 2929.4338 | 89.6606 | 25942.4862 | -89.6606
[5 empty] | 1698 | 1698000 | 451742.1247 | j | 0 | 1316.6585 | 89.6228 | 8.6679 | j | 1316.63 | 1600.518 | 89.6943 | 8.5389 | j | 1600.4952 | 17.2068 | j | 2917.1252 | 2917.176 | 89.662 | 26253.6853 | -89.662
[5 empty] | 1701 | 1701000 | 453339.7967 | j | 0 | 1311.1683 | 89.6244 | 8.5958 | j | 1311.1401 | 1593.8649 | 89.6956 | 8.468 | j | 1593.8424 | 17.0638 | j | 2904.9826 | 2905.0327 | 89.6634 | 26567.295 | -89.6634
[5 empty] | 1704 | 1704000 | 454940.289 | j | 0 | 1305.7292 | 89.6259 | 8.5246 | j | 1305.7014 | 1587.2736 | 89.6969 | 8.3981 | j | 1587.2514 | 16.9228 | j | 2892.9527 | 2893.0022 | 89.6648 | 26883.3253 | -89.6648
[5 empty] | 1707 | 1707000 | 456543.6016 | j | 0 | 1300.3405 | 89.6275 | 8.4544 | j | 1300.313 | 1580.7431 | 89.6981 | 8.3292 | j | 1580.7212 | 16.7836 | j | 2881.0341 | 2881.083 | 89.6662 | 27201.786 | -89.6662
[5 empty] | 1710 | 1710000 | 458149.7344 | j | 0 | 1295.0014 | 89.629 | 8.3851 | j | 1294.9742 | 1574.2727 | 89.6993 | 8.2611 | j | 1574.251 | 16.6463 | j | 2869.2252 | 2869.2735 | 89.6676 | 27522.6869 | -89.6676
[5 empty] | 1713 | 1713000 | 459758.6874 | j | 0 | 1289.7113 | 89.6305 | 8.3168 | j | 1289.6845 | 1567.8613 | 89.7006 | 8.194 | j | 1567.8399 | 16.5107 | j | 2857.5244 | 2857.5721 | 89.6689 | 27846.0382 | -89.6689
[5 empty] | 1716 | 1716000 | 461370.4607 | j | 0 | 1284.4694 | 89.632 | 8.2493 | j | 1284.4429 | 1561.5084 | 89.7018 | 8.1277 | j | 1561.4872 | 16.377 | j | 2845.9301 | 2845.9772 | 89.6703 | 28171.8495 | -89.6703
[5 empty] | 1719 | 1719000 | 462985.0543 | j | 0 | 1279.2752 | 89.6335 | 8.1827 | j | 1279.249 | 1555.2129 | 89.703 | 8.0623 | j | 1555.192 | 16.245 | j | 2834.441 | 2834.4875 | 89.6716 | 28500.1309 | -89.6716
[5 empty] | 1722 | 1722000 | 464602.4681 | j | 0 | 1274.1278 | 89.635 | 8.117 | j | 1274.102 | 1548.9741 | 89.7042 | 7.9977 | j | 1548.9535 | 16.1147 | j | 2823.0554 | 2823.1014 | 89.6729 | 28830.8925 | -89.6729
[5 empty] | 1725 | 1725000 | 466222.7022 | j | 0 | 1269.0268 | 89.6364 | 8.0521 | j | 1269.0012 | 1542.7913 | 89.7053 | 7.934 | j | 1542.7709 | 15.9862 | j | 2811.7721 | 2811.8175 | 89.6743 | 29164.144 | -89.6743
[5 empty] | 1728 | 1728000 | 467845.7565 | j | 0 | 1263.9714 | 89.6379 | 7.9881 | j | 1263.9461 | 1536.6636 | 89.7065 | 7.8711 | j | 1536.6434 | 15.8592 | j | 2800.5895 | 2800.6344 | 89.6755 | 29499.8956 | -89.6755
[5 empty] | 1731 | 1731000 | 469471.631 | j | 0 | 1258.9609 | 89.6393 | 7.9249 | j | 1258.936 | 1530.5903 | 89.7077 | 7.809 | j | 1530.5704 | 15.7339 | j | 2789.5063 | 2789.5507 | 89.6768 | 29838.1572 | -89.6768
[5 empty] | 1734 | 1734000 | 471100.3258 | j | 0 | 1253.9949 | 89.6408 | 7.8625 | j | 1253.9703 | 1524.5706 | 89.7088 | 7.7477 | j | 1524.5509 | 15.6102 | j | 2778.5212 | 2778.5651 | 89.6781 | 30178.939 | -89.6781
[5 empty] | 1737 | 1737000 | 472731.8409 | j | 0 | 1249.0727 | 89.6422 | 7.8009 | j | 1249.0483 | 1518.6039 | 89.71 | 7.6872 | j | 1518.5844 | 15.4881 | j | 2767.6328 | 2767.6761 | 89.6794 | 30522.2509 | -89.6794
[5 empty] | 1740 | 1740000 | 474366.1762 | j | 0 | 1244.1936 | 89.6436 | 7.7401 | j | 1244.1696 | 1512.6894 | 89.7111 | 7.6274 | j | 1512.6702 | 15.3675 | j | 2756.8397 | 2756.8825 | 89.6806 | 30868.103 | -89.6806
[5 empty] | 1743 | 1743000 | 476003.3318 | j | 0 | 1239.3572 | 89.6449 | 7.68 | j | 1239.3334 | 1506.8264 | 89.7122 | 7.5684 | j | 1506.8074 | 15.2485 | j | 2746.1408 | 2746.1831 | 89.6819 | 31216.5054 | -89.6819
[5 empty] | 1746 | 1746000 | 477643.3076 | j | 0 | 1234.5628 | 89.6463 | 7.6207 | j | 1234.5393 | 1501.0142 | 89.7133 | 7.5101 | j | 1500.9954 | 15.1309 | j | 2735.5347 | 2735.5765 | 89.6831 | 31567.4682 | -89.6831
[5 empty] | 1749 | 1749000 | 479286.1036 | j | 0 | 1229.8099 | 89.6477 | 7.5622 | j | 1229.7866 | 1495.2521 | 89.7144 | 7.4526 | j | 1495.2335 | 15.0148 | j | 2725.0201 | 2725.0615 | 89.6843 | 31921.0016 | -89.6843
[5 empty] | 1752 | 1752000 | 480931.72 | j | 0 | 1225.0978 | 89.649 | 7.5043 | j | 1225.0749 | 1489.5395 | 89.7155 | 7.3958 | j | 1489.5212 | 14.9001 | j | 2714.596 | 2714.6369 | 89.6855 | 32277.1156 | -89.6855
[5 empty] | 1755 | 1755000 | 482580.1565 | j | 0 | 1220.4262 | 89.6504 | 7.4472 | j | 1220.4035 | 1483.8757 | 89.7166 | 7.3396 | j | 1483.8576 | 14.7868 | j | 2704.2611 | 2704.3015 | 89.6867 | 32635.8204 | -89.6867
[5 empty] | 1758 | 1758000 | 484231.4133 | j | 0 | 1215.7944 | 89.6517 | 7.3908 | j | 1215.772 | 1478.2601 | 89.7177 | 7.2842 | j | 1478.2422 | 14.675 | j | 2694.0141 | 2694.0541 | 89.6879 | 32997.1263 | -89.6879
[5 empty] | 1761 | 1761000 | 485885.4904 | j | 0 | 1211.202 | 89.653 | 7.3351 | j | 1211.1797 | 1472.6921 | 89.7187 | 7.2294 | j | 1472.6743 | 14.5645 | j | 2683.8541 | 2683.8936 | 89.6891 | 33361.0433 | -89.6891
[5 empty] | 1764 | 1764000 | 487542.3877 | j | 0 | 1206.6483 | 89.6543 | 7.28 | j | 1206.6263 | 1467.1709 | 89.7198 | 7.1753 | j | 1467.1534 | 14.4553 | j | 2673.7797 | 2673.8188 | 89.6902 | 33727.5817 | -89.6902
[5 empty] | 1767 | 1767000 | 489202.1053 | j | 0 | 1202.1329 | 89.6556 | 7.2256 | j | 1202.1112 | 1461.6961 | 89.7208 | 7.1219 | j | 1461.6787 | 14.3475 | j | 2663.79 | 2663.8286 | 89.6914 | 34096.7518 | -89.6914
[5 empty] | 1770 | 1770000 | 490864.6431 | j | 0 | 1197.6554 | 89.6569 | 7.1719 | j | 1197.6339 | 1456.267 | 89.7219 | 7.069 | j | 1456.2498 | 14.2409 | j | 2653.8837 | 2653.9219 | 89.6925 | 34468.5637 | -89.6925
[5 empty] | 1773 | 1773000 | 492530.0012 | j | 0 | 1193.2151 | 89.6582 | 7.1188 | j | 1193.1939 | 1450.883 | 89.7229 | 7.0169 | j | 1450.866 | 14.1357 | j | 2644.0599 | 2644.0977 | 89.6937 | 34843.0277 | -89.6937
[5 empty] | 1776 | 1776000 | 494198.1795 | j | 0 | 1188.8117 | 89.6594 | 7.0664 | j | 1188.7907 | 1445.5435 | 89.7239 | 6.9653 | j | 1445.5267 | 14.0317 | j | 2634.3175 | 2634.3548 | 89.6948 | 35220.1542 | -89.6948
[5 empty] | 1779 | 1779000 | 495869.1781 | j | 0 | 1184.4447 | 89.6607 | 7.0145 | j | 1184.4239 | 1440.248 | 89.7249 | 6.9144 | j | 1440.2315 | 13.9289 | j | 2624.6554 | 2624.6923 | 89.6959 | 35599.9533 | -89.6959
[5 empty] | 1782 | 1782000 | 497542.9969 | j | 0 | 1180.1136 | 89.6619 | 6.9633 | j | 1180.093 | 1434.996 | 89.7259 | 6.864 | j | 1434.9796 | 13.8274 | j | 2615.0726 | 2615.1092 | 89.697 | 35982.4355 | -89.697
[5 empty] | 1785 | 1785000 | 499219.6359 | j | 0 | 1175.8179 | 89.6632 | 6.9127 | j | 1175.7976 | 1429.7868 | 89.7269 | 6.8143 | j | 1429.7706 | 13.727 | j | 2605.5681 | 2605.6043 | 89.6981 | 36367.611 | -89.6981
[5 empty] | 1788 | 1788000 | 500899.0953 | j | 0 | 1171.5572 | 89.6644 | 6.8627 | j | 1171.5371 | 1424.62 | 89.7279 | 6.7651 | j | 1424.6039 | 13.6279 | j | 2596.141 | 2596.1768 | 89.6992 | 36755.4903 | -89.6992
[5 empty] | 1791 | 1791000 | 502581.3748 | j | 0 | 1167.3311 | 89.6656 | 6.8133 | j | 1167.3112 | 1419.4949 | 89.7289 | 6.7166 | j | 1419.479 | 13.5299 | j | 2586.7902 | 2586.8256 | 89.7003 | 37146.0835 | -89.7003
[5 empty] | 1794 | 1794000 | 504266.4747 | j | 0 | 1163.1391 | 89.6668 | 6.7645 | j | 1163.1194 | 1414.4111 | 89.7299 | 6.6685 | j | 1414.3954 | 13.433 | j | 2577.5148 | 2577.5498 | 89.7014 | 37539.4013 | -89.7014
[5 empty] | 1797 | 1797000 | 505954.3947 | j | 0 | 1158.9808 | 89.668 | 6.7162 | j | 1158.9613 | 1409.3681 | 89.7308 | 6.6211 | j | 1409.3525 | 13.3372 | j | 2568.3139 | 2568.3485 | 89.7025 | 37935.4538 | -89.7025
[5 empty] | 1800 | 1800000 | 507645.1351 | j | 0 | 1154.8558 | 89.6692 | 6.6685 | j | 1154.8365 | 1404.3653 | 89.7318 | 6.5741 | j | 1404.3499 | 13.2426 | j | 2559.1865 | 2559.2207 | 89.7035 | 38334.2516 | -89.7035
[5 empty] | 1803 | 1803000 | 509338.6956 | j | 0 | 1150.7636 | 89.6703 | 6.6213 | j | 1150.7446 | 1399.4023 | 89.7327 | 6.5278 | j | 1399.3871 | 13.149 | j | 2550.1317 | 2550.1656 | 89.7046 | 38735.8052 | -89.7046
[5 empty] | 1806 | 1806000 | 511035.0765 | j | 0 | 1146.704 | 89.6715 | 6.5747 | j | 1146.6851 | 1394.4786 | 89.7337 | 6.4819 | j | 1394.4636 | 13.0566 | j | 2541.1487 | 2541.1822 | 89.7056 | 39140.1248 | -89.7056
[5 empty] | 1809 | 1809000 | 512734.2775 | j | 0 | 1142.6764 | 89.6726 | 6.5285 | j | 1142.6577 | 1389.5937 | 89.7346 | 6.4366 | j | 1389.5788 | 12.9651 | j | 2532.2365 | 2532.2697 | 89.7066 | 39547.2211 | -89.7066
[5 empty] | 1812 | 1812000 | 514436.2989 | j | 0 | 1138.6805 | 89.6738 | 6.483 | j | 1138.662 | 1384.7471 | 89.7355 | 6.3917 | j | 1384.7323 | 12.8747 | j | 2523.3943 | 2523.4272 | 89.7077 | 39957.1045 | -89.7077
[5 empty] | 1815 | 1815000 | 516141.1404 | j | 0 | 1134.7158 | 89.6749 | 6.4379 | j | 1134.6976 | 1379.9383 | 89.7365 | 6.3474 | j | 1379.9237 | 12.7853 | j | 2514.6213 | 2514.6538 | 89.7087 | 40369.7855 | -89.7087
[5 empty] | 1818 | 1818000 | 517848.8023 | j | 0 | 1130.7821 | 89.6761 | 6.3933 | j | 1130.764 | 1375.167 | 89.7374 | 6.3036 | j | 1375.1525 | 12.697 | j | 2505.9166 | 2505.9488 | 89.7097 | 40785.2746 | -89.7097
[5 empty] | 1821 | 1821000 | 519559.2844 | j | 0 | 1126.8789 | 89.6772 | 6.3493 | j | 1126.8611 | 1370.4326 | 89.7383 | 6.2603 | j | 1370.4183 | 12.6096 | j | 2497.2794 | 2497.3112 | 89.7107 | 41203.5824 | -89.7107
[5 empty] | 1824 | 1824000 | 521272.5867 | j | 0 | 1123.006 | 89.6783 | 6.3057 | j | 1122.9883 | 1365.7347 | 89.7392 | 6.2174 | j | 1365.7206 | 12.5231 | j | 2488.7088 | 2488.7403 | 89.7117 | 41624.7194 | -89.7117
[5 empty] | 1827 | 1827000 | 522988.7093 | j | 0 | 1119.1628 | 89.6794 | 6.2626 | j | 1119.1453 | 1361.0729 | 89.7401 | 6.1751 | j | 1361.0589 | 12.4377 | j | 2480.2041 | 2480.2353 | 89.7127 | 42048.6963 | -89.7127
[5 empty] | 1830 | 1830000 | 524707.6521 | j | 0 | 1115.3491 | 89.6805 | 6.22 | j | 1115.3317 | 1356.4467 | 89.7409 | 6.1332 | j | 1356.4329 | 12.3532 | j | 2471.7646 | 2471.7955 | 89.7137 | 42475.5235 | -89.7137
[5 empty] | 1833 | 1833000 | 526429.4152 | j | 0 | 1111.5645 | 89.6816 | 6.1779 | j | 1111.5473 | 1351.8558 | 89.7418 | 6.0917 | j | 1351.8421 | 12.2696 | j | 2463.3894 | 2463.4199 | 89.7146 | 42905.2117 | -89.7146
[5 empty] | 1836 | 1836000 | 528153.9985 | j | 0 | 1107.8086 | 89.6826 | 6.1362 | j | 1107.7916 | 1347.2997 | 89.7427 | 6.0507 | j | 1347.2861 | 12.1869 | j | 2455.0777 | 2455.108 | 89.7156 | 43337.7716 | -89.7156
[5 empty] | 1839 | 1839000 | 529881.4021 | j | 0 | 1104.0812 | 89.6837 | 6.095 | j | 1104.0644 | 1342.7779 | 89.7435 | 6.0102 | j | 1342.7645 | 12.1052 | j | 2446.8289 | 2446.8588 | 89.7165 | 43773.2137 | -89.7165
[5 empty] | 1842 | 1842000 | 531611.6259 | j | 0 | 1100.3819 | 89.6848 | 6.0542 | j | 1100.3653 | 1338.2902 | 89.7444 | 5.9701 | j | 1338.2769 | 12.0243 | j | 2438.6421 | 2438.6718 | 89.7175 | 44211.5488 | -89.7175
[5 empty] | 1845 | 1845000 | 533344.67 | j | 0 | 1096.7104 | 89.6858 | 6.0139 | j | 1096.6939 | 1333.8361 | 89.7453 | 5.9304 | j | 1333.8229 | 11.9443 | j | 2430.5168 | 2430.5461 | 89.7184 | 44652.7874 | -89.7184
[5 empty] | 1848 | 1848000 | 535080.5344 | j | 0 | 1093.0663 | 89.6869 | 5.974 | j | 1093.05 | 1329.4152 | 89.7461 | 5.8911 | j | 1329.4021 | 11.8651 | j | 2422.4521 | 2422.4811 | 89.7194 | 45096.9404 | -89.7194
[5 empty] | 1851 | 1851000 | 536819.2189 | j | 0 | 1089.4493 | 89.6879 | 5.9345 | j | 1089.4332 | 1325.0271 | 89.7469 | 5.8523 | j | 1325.0142 | 11.7868 | j | 2414.4473 | 2414.4761 | 89.7203 | 45544.0184 | -89.7203
[5 empty] | 1854 | 1854000 | 538560.7238 | j | 0 | 1085.8592 | 89.6889 | 5.8955 | j | 1085.8432 | 1320.6714 | 89.7478 | 5.8139 | j | 1320.6586 | 11.7094 | j | 2406.5018 | 2406.5303 | 89.7212 | 45994.0322 | -89.7212
[5 empty] | 1857 | 1857000 | 540305.0489 | j | 0 | 1082.2955 | 89.6899 | 5.8568 | j | 1082.2797 | 1316.3479 | 89.7486 | 5.7759 | j | 1316.3352 | 11.6327 | j | 2398.6149 | 2398.6431 | 89.7221 | 46446.9924 | -89.7221
[5 empty] | 1860 | 1860000 | 542052.1942 | j | 0 | 1078.7581 | 89.691 | 5.8186 | j | 1078.7424 | 1312.0561 | 89.7494 | 5.7383 | j | 1312.0435 | 11.5569 | j | 2390.7859 | 2390.8139 | 89.723 | 46902.91 | -89.723
[5 empty] | 1863 | 1863000 | 543802.1598 | j | 0 | 1075.2466 | 89.692 | 5.7808 | j | 1075.231 | 1307.7956 | 89.7502 | 5.7011 | j | 1307.7832 | 11.4819 | j | 2383.0142 | 2383.0419 | 89.7239 | 47361.7956 | -89.7239
[5 empty] | 1866 | 1866000 | 545554.9456 | j | 0 | 1071.7607 | 89.693 | 5.7434 | j | 1071.7453 | 1303.5661 | 89.751 | 5.6643 | j | 1303.5538 | 11.4076 | j | 2375.2991 | 2375.3265 | 89.7248 | 47823.66 | -89.7248
[5 empty] | 1869 | 1869000 | 547310.5517 | j | 0 | 1068.3001 | 89.694 | 5.7063 | j | 1068.2848 | 1299.3673 | 89.7518 | 5.6279 | j | 1299.3551 | 11.3342 | j | 2367.64 | 2367.6671 | 89.7257 | 48288.5141 | -89.7257
[5 empty] | 1872 | 1872000 | 549068.9781 | j | 0 | 1064.8645 | 89.6949 | 5.6697 | j | 1064.8495 | 1295.1988 | 89.7526 | 5.5918 | j | 1295.1867 | 11.2615 | j | 2360.0362 | 2360.063 | 89.7266 | 48756.3687 | -89.7266
[5 empty] | 1875 | 1875000 | 550830.2247 | j | 0 | 1061.4538 | 89.6959 | 5.6334 | j | 1061.4388 | 1291.0602 | 89.7534 | 5.5561 | j | 1291.0483 | 11.1895 | j | 2352.4871 | 2352.5137 | 89.7275 | 49227.2346 | -89.7275
[5 empty] | 1878 | 1878000 | 552594.2915 | j | 0 | 1058.0675 | 89.6969 | 5.5975 | j | 1058.0526 | 1286.9513 | 89.7542 | 5.5208 | j | 1286.9395 | 11.1183 | j | 2344.9921 | 2345.0185 | 89.7283 | 49701.1228 | -89.7283
[5 empty] | 1881 | 1881000 | 554361.1786 | j | 0 | 1054.7054 | 89.6978 | 5.562 | j | 1054.6907 | 1282.8717 | 89.755 | 5.4859 | j | 1282.86 | 11.0479 | j | 2337.5507 | 2337.5768 | 89.7292 | 50178.0441 | -89.7292
[5 empty] | 1884 | 1884000 | 556130.886 | j | 0 | 1051.3672 | 89.6988 | 5.5269 | j | 1051.3527 | 1278.8211 | 89.7558 | 5.4513 | j | 1278.8095 | 10.9781 | j | 2330.1622 | 2330.188 | 89.7301 | 50658.0095 | -89.7301
[5 empty] | 1887 | 1887000 | 557903.4136 | j | 0 | 1048.0527 | 89.6998 | 5.4921 | j | 1048.0384 | 1274.7992 | 89.7565 | 5.417 | j | 1274.7877 | 10.9091 | j | 2322.826 | 2322.8516 | 89.7309 | 51141.0297 | -89.7309
[5 empty] | 1890 | 1890000 | 559678.7614 | j | 0 | 1044.7617 | 89.7007 | 5.4576 | j | 1044.7474 | 1270.8056 | 89.7573 | 5.3832 | j | 1270.7942 | 10.8408 | j | 2315.5416 | 2315.567 | 89.7318 | 51627.1159 | -89.7318
[5 empty] | 1893 | 1893000 | 561456.9295 | j | 0 | 1041.4938 | 89.7016 | 5.4235 | j | 1041.4797 | 1266.84 | 89.7581 | 5.3496 | j | 1266.8287 | 10.7732 | j | 2308.3084 | 2308.3335 | 89.7326 | 52116.2788 | -89.7326
[5 empty] | 1896 | 1896000 | 563237.9179 | j | 0 | 1038.2488 | 89.7026 | 5.3898 | j | 1038.2348 | 1262.9022 | 89.7588 | 5.3164 | j | 1262.891 | 10.7062 | j | 2301.1258 | 2301.1507 | 89.7334 | 52608.5296 | -89.7334
[5 empty] | 1899 | 1899000 | 565021.7265 | j | 0 | 1035.0265 | 89.7035 | 5.3564 | j | 1035.0126 | 1258.9918 | 89.7595 | 5.2835 | j | 1258.9807 | 10.6399 | j | 2293.9933 | 2294.018 | 89.7343 | 53103.8792 | -89.7343
[5 empty] | 1902 | 1902000 | 566808.3553 | j | 0 | 1031.8266 | 89.7044 | 5.3233 | j | 1031.8128 | 1255.1085 | 89.7603 | 5.251 | j | 1255.0975 | 10.5743 | j | 2286.9103 | 2286.9348 | 89.7351 | 53602.3387 | -89.7351
[5 empty] | 1905 | 1905000 | 568597.8044 | j | 0 | 1028.6488 | 89.7053 | 5.2906 | j | 1028.6352 | 1251.2521 | 89.761 | 5.2188 | j | 1251.2412 | 10.5094 | j | 2279.8764 | 2279.9006 | 89.7359 | 54103.9189 | -89.7359
[5 empty] | 1908 | 1908000 | 570390.0738 | j | 0 | 1025.493 | 89.7062 | 5.2582 | j | 1025.4795 | 1247.4222 | 89.7618 | 5.1869 | j | 1247.4114 | 10.4451 | j | 2272.891 | 2272.915 | 89.7367 | 54608.6311 | -89.7367
[5 empty] | 1911 | 1911000 | 572185.1634 | j | 0 | 1022.3589 | 89.7071 | 5.2261 | j | 1022.3456 | 1243.6186 | 89.7625 | 5.1553 | j | 1243.6079 | 10.3814 | j | 2265.9535 | 2265.9773 | 89.7375 | 55116.4862 | -89.7375
[5 empty] | 1914 | 1914000 | 573983.0732 | j | 0 | 1019.2463 | 89.708 | 5.1943 | j | 1019.233 | 1239.841 | 89.7632 | 5.124 | j | 1239.8304 | 10.3183 | j | 2259.0635 | 2259.087 | 89.7383 | 55627.4953 | -89.7383
[5 empty] | 1917 | 1917000 | 575783.8033 | j | 0 | 1016.1549 | 89.7089 | 5.1629 | j | 1016.1418 | 1236.0891 | 89.7639 | 5.0931 | j | 1236.0786 | 10.2559 | j | 2252.2204 | 2252.2437 | 89.7391 | 56141.6695 | -89.7391
[5 empty] | 1920 | 1920000 | 577587.3537 | j | 0 | 1013.0845 | 89.7098 | 5.1317 | j | 1013.0715 | 1232.3627 | 89.7646 | 5.0624 | j | 1232.3523 | 10.1941 | j | 2245.4238 | 2245.4469 | 89.7399 | 56659.02 | -89.7399
[5 empty] | 1923 | 1923000 | 579393.7243 | j | 0 | 1010.0349 | 89.7106 | 5.1009 | j | 1010.022 | 1228.6614 | 89.7653 | 5.032 | j | 1228.6511 | 10.1329 | j | 2238.6731 | 2238.6961 | 89.7407 | 57179.5578 | -89.7407
[5 empty] | 1926 | 1926000 | 581202.9151 | j | 0 | 1007.0059 | 89.7115 | 5.0703 | j | 1006.9931 | 1224.9851 | 89.766 | 5.002 | j | 1224.9749 | 10.0723 | j | 2231.968 | 2231.9907 | 89.7414 | 57703.2942 | -89.7414
[5 empty] | 1929 | 1929000 | 583014.9262 | j | 0 | 1003.9972 | 89.7124 | 5.0401 | j | 1003.9846 | 1221.3334 | 89.7667 | 4.9722 | j | 1221.3233 | 10.0122 | j | 2225.3078 | 2225.3304 | 89.7422 | 58230.2402 | -89.7422
[5 empty] | 1932 | 1932000 | 584829.7576 | j | 0 | 1001.0087 | 89.7132 | 5.0101 | j | 1000.9962 | 1217.7061 | 89.7674 | 4.9427 | j | 1217.6961 | 9.9528 | j | 2218.6922 | 2218.7146 | 89.743 | 58760.4072 | -89.743
[5 empty] | 1935 | 1935000 | 586647.4092 | j | 0 | 998.0401 | 89.7141 | 4.9804 | j | 998.0277 | 1214.103 | 89.7681 | 4.9135 | j | 1214.093 | 9.8939 | j | 2212.1207 | 2212.1428 | 89.7437 | 59293.8061 | -89.7437
[5 empty] | 1938 | 1938000 | 588467.8811 | j | 0 | 995.0913 | 89.7149 | 4.951 | j | 995.079 | 1210.5237 | 89.7688 | 4.8846 | j | 1210.5139 | 9.8356 | j | 2205.5928 | 2205.6147 | 89.7445 | 59830.4484 | -89.7445
[5 empty] | 1941 | 1941000 | 590291.1732 | j | 0 | 992.162 | 89.7158 | 4.9219 | j | 992.1497 | 1206.9681 | 89.7695 | 4.8559 | j | 1206.9583 | 9.7778 | j | 2199.1081 | 2199.1298 | 89.7452 | 60370.3452 | -89.7452
[5 empty] | 1944 | 1944000 | 592117.2855 | j | 0 | 989.252 | 89.7166 | 4.8931 | j | 989.2399 | 1203.4359 | 89.7702 | 4.8275 | j | 1203.4262 | 9.7206 | j | 2192.6661 | 2192.6876 | 89.746 | 60913.5077 | -89.746
[5 empty] | 1947 | 1947000 | 593946.2181 | j | 0 | 986.3611 | 89.7174 | 4.8645 | j | 986.3491 | 1199.9269 | 89.7708 | 4.7994 | j | 1199.9173 | 9.664 | j | 2186.2664 | 2186.2877 | 89.7467 | 61459.9473 | -89.7467
[5 empty] | 1950 | 1950000 | 595777.971 | j | 0 | 983.4892 | 89.7182 | 4.8363 | j | 983.4773 | 1196.4408 | 89.7715 | 4.7716 | j | 1196.4312 | 9.6078 | j | 2179.9085 | 2179.9297 | 89.7475 | 62009.6753 | -89.7475
[5 empty] | 1953 | 1953000 | 597612.5441 | j | 0 | 980.636 | 89.7191 | 4.8082 | j | 980.6242 | 1192.9773 | 89.7722 | 4.744 | j | 1192.9679 | 9.5522 | j | 2173.5921 | 2173.6131 | 89.7482 | 62562.7029 | -89.7482
[5 empty] | 1956 | 1956000 | 599449.9375 | j | 0 | 977.8013 | 89.7199 | 4.7805 | j | 977.7896 | 1189.5364 | 89.7728 | 4.7167 | j | 1189.527 | 9.4971 | j | 2167.3167 | 2167.3375 | 89.7489 | 63119.0414 | -89.7489
[5 empty] | 1959 | 1959000 | 601290.1511 | j | 0 | 974.985 | 89.7207 | 4.753 | j | 974.9734 | 1186.1177 | 89.7735 | 4.6896 | j | 1186.1084 | 9.4426 | j | 2161.0819 | 2161.1025 | 89.7497 | 63678.7022 | -89.7497
[5 empty] | 1962 | 1962000 | 603133.185 | j | 0 | 972.1869 | 89.7215 | 4.7257 | j | 972.1754 | 1182.721 | 89.7741 | 4.6628 | j | 1182.7118 | 9.3885 | j | 2154.8872 | 2154.9077 | 89.7504 | 64241.6967 | -89.7504
[5 empty] | 1965 | 1965000 | 604979.0391 | j | 0 | 969.4068 | 89.7223 | 4.6987 | j | 969.3954 | 1179.3461 | 89.7748 | 4.6362 | j | 1179.337 | 9.3349 | j | 2148.7324 | 2148.7527 | 89.7511 | 64808.0362 | -89.7511
[5 empty] | 1968 | 1968000 | 606827.7134 | j | 0 | 966.6445 | 89.7231 | 4.672 | j | 966.6332 | 1175.9928 | 89.7754 | 4.6099 | j | 1175.9838 | 9.2819 | j | 2142.617 | 2142.6371 | 89.7518 | 65377.7322 | -89.7518
[5 empty] | 1971 | 1971000 | 608679.2081 | j | 0 | 963.8998 | 89.7239 | 4.6455 | j | 963.8886 | 1172.6609 | 89.776 | 4.5838 | j | 1172.6519 | 9.2293 | j | 2136.5405 | 2136.5605 | 89.7525 | 65950.796 | -89.7525
[5 empty] | 1974 | 1974000 | 610533.5229 | j | 0 | 961.1726 | 89.7246 | 4.6193 | j | 961.1615 | 1169.3501 | 89.7767 | 4.5579 | j | 1169.3412 | 9.1772 | j | 2130.5027 | 2130.5225 | 89.7532 | 66527.239 | -89.7532
[5 empty] | 1977 | 1977000 | 612390.6581 | j | 0 | 958.4627 | 89.7254 | 4.5933 | j | 958.4517 | 1166.0602 | 89.7773 | 4.5323 | j | 1166.0514 | 9.1256 | j | 2124.5031 | 2124.5227 | 89.7539 | 67107.0728 | -89.7539
[5 empty] | 1980 | 1980000 | 614250.6134 | j | 0 | 955.7699 | 89.7262 | 4.5675 | j | 955.759 | 1162.7911 | 89.7779 | 4.5069 | j | 1162.7824 | 9.0744 | j | 2118.5414 | 2118.5608 | 89.7546 | 67690.3087 | -89.7546
[5 empty] | 1983 | 1983000 | 616113.389 | j | 0 | 953.0941 | 89.727 | 4.5419 | j | 953.0833 | 1159.5425 | 89.7785 | 4.4818 | j | 1159.5339 | 9.0237 | j | 2112.6171 | 2112.6364 | 89.7553 | 68276.9582 | -89.7553
[5 empty] | 1986 | 1986000 | 617978.9849 | j | 0 | 950.435 | 89.7277 | 4.5166 | j | 950.4243 | 1156.3143 | 89.7792 | 4.4569 | j | 1156.3057 | 8.9735 | j | 2106.73 | 2106.7491 | 89.756 | 68867.033 | -89.756
[5 empty] | 1989 | 1989000 | 619847.401 | j | 0 | 947.7926 | 89.7285 | 4.4916 | j | 947.782 | 1153.1062 | 89.7798 | 4.4322 | j | 1153.0977 | 8.9237 | j | 2100.8796 | 2100.8986 | 89.7566 | 69460.5443 | -89.7566
[5 empty] | 1992 | 1992000 | 621718.6374 | j | 0 | 945.1666 | 89.7292 | 4.4667 | j | 945.1561 | 1149.918 | 89.7804 | 4.4077 | j | 1149.9096 | 8.8744 | j | 2095.0656 | 2095.0844 | 89.7573 | 70057.5039 | -89.7573
[5 empty] | 1995 | 1995000 | 623592.694 | j | 0 | 942.557 | 89.73 | 4.4421 | j | 942.5465 | 1146.7496 | 89.781 | 4.3834 | j | 1146.7412 | 8.8255 | j | 2089.2877 | 2089.3063 | 89.758 | 70657.9232 | -89.758
[5 empty] | 1998 | 1998000 | 625469.5709 | j | 0 | 939.9634 | 89.7307 | 4.4177 | j | 939.9531 | 1143.6007 | 89.7816 | 4.3594 | j | 1143.5924 | 8.7771 | j | 2083.5455 | 2083.564 | 89.7586 | 71261.8138 | -89.7586
[5 empty] | 2001 | 2001000 | 627349.268 | j | 0 | 937.3859 | 89.7315 | 4.3935 | j | 937.3756 | 1140.4712 | 89.7822 | 4.3356 | j | 1140.463 | 8.729 | j | 2077.8386 | 2077.8569 | 89.7593 | 71869.1873 | -89.7593
[5 empty] | 2004 | 2004000 | 629231.7854 | j | 0 | 934.8242 | 89.7322 | 4.3695 | j | 934.814 | 1137.3609 | 89.7828 | 4.312 | j | 1137.3527 | 8.6814 | j | 2072.1667 | 2072.1849 | 89.76 | 72480.0553 | -89.76
[5 empty] | 2007 | 2007000 | 631117.123 | j | 0 | 932.2781 | 89.7329 | 4.3457 | j | 932.268 | 1134.2696 | 89.7834 | 4.2886 | j | 1134.2615 | 8.6343 | j | 2066.5295 | 2066.5476 | 89.7606 | 73094.4294 | -89.7606
[5 empty] | 2010 | 2010000 | 633005.2809 | j | 0 | 929.7476 | 89.7336 | 4.3222 | j | 929.7376 | 1131.1971 | 89.784 | 4.2654 | j | 1131.1891 | 8.5875 | j | 2060.9267 | 2060.9446 | 89.7613 | 73712.3212 | -89.7613
[5 empty] | 2013 | 2013000 | 634896.259 | j | 0 | 927.2325 | 89.7344 | 4.2988 | j | 927.2226 | 1128.1433 | 89.7845 | 4.2424 | j | 1128.1353 | 8.5412 | j | 2055.3579 | 2055.3756 | 89.7619 | 74333.7424 | -89.7619
[5 empty] | 2016 | 2016000 | 636790.0574 | j | 0 | 924.7327 | 89.7351 | 4.2757 | j | 924.7228 | 1125.1079 | 89.7851 | 4.2196 | j | 1125.1 | 8.4952 | j | 2049.8227 | 2049.8403 | 89.7625 | 74958.7048 | -89.7625
[5 empty] | 2019 | 2019000 | 638686.676 | j | 0 | 922.2479 | 89.7358 | 4.2527 | j | 922.2381 | 1122.0908 | 89.7857 | 4.197 | j | 1122.0829 | 8.4497 | j | 2044.321 | 2044.3385 | 89.7632 | 75587.2198 | -89.7632
[5 empty] | 2022 | 2022000 | 640586.1149 | j | 0 | 919.7781 | 89.7365 | 4.23 | j | 919.7683 | 1119.0918 | 89.7863 | 4.1746 | j | 1119.084 | 8.4045 | j | 2038.8524 | 2038.8697 | 89.7638 | 76219.2994 | -89.7638
[5 empty] | 2025 | 2025000 | 642488.3741 | j | 0 | 917.323 | 89.7372 | 4.2074 | j | 917.3134 | 1116.1108 | 89.7868 | 4.1523 | j | 1116.1031 | 8.3598 | j | 2033.4165 | 2033.4336 | 89.7644 | 76854.9551 | -89.7644
[5 empty] | 2028 | 2028000 | 644393.4534 | j | 0 | 914.8827 | 89.7379 | 4.1851 | j | 914.8731 | 1113.1476 | 89.7874 | 4.1303 | j | 1113.1399 | 8.3154 | j | 2028.013 | 2028.0301 | 89.7651 | 77494.1987 | -89.7651
[5 empty] | 2031 | 2031000 | 646301.3531 | j | 0 | 912.4569 | 89.7386 | 4.1629 | j | 912.4474 | 1110.2019 | 89.788 | 4.1085 | j | 1110.1943 | 8.2714 | j | 2022.6417 | 2022.6586 | 89.7657 | 78137.042 | -89.7657
[5 empty] | 2034 | 2034000 | 648212.073 | j | 0 | 910.0455 | 89.7393 | 4.1409 | j | 910.0361 | 1107.2738 | 89.7885 | 4.0869 | j | 1107.2662 | 8.2278 | j | 2017.3023 | 2017.3191 | 89.7663 | 78783.4968 | -89.7663
[5 empty] | 2037 | 2037000 | 650125.6131 | j | 0 | 907.6484 | 89.74 | 4.1191 | j | 907.639 | 1104.3629 | 89.7891 | 4.0654 | j | 1104.3554 | 8.1845 | j | 2011.9944 | 2012.0111 | 89.7669 | 79433.5749 | -89.7669
[5 empty] | 2040 | 2040000 | 652041.9735 | j | 0 | 905.2654 | 89.7407 | 4.0975 | j | 905.2561 | 1101.4691 | 89.7896 | 4.0441 | j | 1101.4617 | 8.1416 | j | 2006.7178 | 2006.7343 | 89.7675 | 80087.288 | -89.7675
[5 empty] | 2043 | 2043000 | 653961.1541 | j | 0 | 902.8964 | 89.7413 | 4.0761 | j | 902.8872 | 1098.5924 | 89.7902 | 4.023 | j | 1098.585 | 8.0991 | j | 2001.4722 | 2001.4886 | 89.7681 | 80744.648 | -89.7681
[5 empty] | 2046 | 2046000 | 655883.155 | j | 0 | 900.5413 | 89.742 | 4.0549 | j | 900.5322 | 1095.7324 | 89.7907 | 4.0021 | j | 1095.7251 | 8.057 | j | 1996.2573 | 1996.2736 | 89.7688 | 81405.6667 | -89.7688
[5 empty] | 2049 | 2049000 | 657807.9761 | j | 0 | 898.2 | 89.7427 | 4.0338 | j | 898.1909 | 1092.8891 | 89.7913 | 3.9814 | j | 1092.8819 | 8.0152 | j | 1991.0728 | 1991.0889 | 89.7694 | 82070.356 | -89.7694
[5 empty] | 2052 | 2052000 | 659735.6175 | j | 0 | 895.8722 | 89.7434 | 4.0129 | j | 895.8633 | 1090.0624 | 89.7918 | 3.9608 | j | 1090.0552 | 7.9737 | j | 1985.9184 | 1985.9344 | 89.77 | 82738.7278 | -89.77
[5 empty] | 2055 | 2055000 | 661666.0792 | j | 0 | 893.558 | 89.744 | 3.9922 | j | 893.5491 | 1087.252 | 89.7923 | 3.9404 | j | 1087.2448 | 7.9326 | j | 1980.794 | 1980.8098 | 89.7705 | 83410.794 | -89.7705
[5 empty] | 2058 | 2058000 | 663599.3611 | j | 0 | 891.2572 | 89.7447 | 3.9717 | j | 891.2483 | 1084.4578 | 89.7929 | 3.9202 | j | 1084.4507 | 7.8919 | j | 1975.6991 | 1975.7148 | 89.7711 | 84086.5665 | -89.7711
[5 empty] | 2061 | 2061000 | 665535.4632 | j | 0 | 888.9696 | 89.7453 | 3.9513 | j | 888.9608 | 1081.6797 | 89.7934 | 3.9001 | j | 1081.6727 | 7.8514 | j | 1970.6335 | 1970.6492 | 89.7717 | 84766.0571 | -89.7717
[5 empty] | 2064 | 2064000 | 667474.3856 | j | 0 | 886.6952 | 89.746 | 3.9311 | j | 886.6865 | 1078.9175 | 89.7939 | 3.8802 | j | 1078.9106 | 7.8114 | j | 1965.597 | 1965.6126 | 89.7723 | 85449.278 | -89.7723
[5 empty] | 2067 | 2067000 | 669416.1282 | j | 0 | 884.4338 | 89.7466 | 3.9111 | j | 884.4251 | 1076.1711 | 89.7945 | 3.8605 | j | 1076.1642 | 7.7716 | j | 1960.5894 | 1960.6048 | 89.7729 | 86136.241 | -89.7729
[5 empty] | 2070 | 2070000 | 671360.6911 | j | 0 | 882.1853 | 89.7473 | 3.8913 | j | 882.1767 | 1073.4404 | 89.795 | 3.8409 | j | 1073.4335 | 7.7322 | j | 1955.6102 | 1955.6255 | 89.7735 | 86826.9581 | -89.7735
[5 empty] | 2073 | 2073000 | 673308.0743 | j | 0 | 879.9496 | 89.7479 | 3.8716 | j | 879.9411 | 1070.7252 | 89.7955 | 3.8215 | j | 1070.7183 | 7.6931 | j | 1950.6594 | 1950.6746 | 89.774 | 87521.4413 | -89.774
[5 empty] | 2076 | 2076000 | 675258.2777 | j | 0 | 877.7266 | 89.7485 | 3.852 | j | 877.7181 | 1068.0253 | 89.796 | 3.8023 | j | 1068.0185 | 7.6543 | j | 1945.7366 | 1945.7517 | 89.7746 | 88219.7027 | -89.7746
[5 empty] | 2079 | 2079000 | 677211.3013 | j | 0 | 875.5161 | 89.7492 | 3.8326 | j | 875.5077 | 1065.3407 | 89.7965 | 3.7832 | j | 1065.3339 | 7.6158 | j | 1940.8417 | 1940.8566 | 89.7752 | 88921.7543 | -89.7752
[5 empty] | 2082 | 2082000 | 679167.1452 | j | 0 | 873.3181 | 89.7498 | 3.8134 | j | 873.3098 | 1062.6711 | 89.797 | 3.7642 | j | 1062.6644 | 7.5777 | j | 1935.9742 | 1935.9891 | 89.7757 | 89627.608 | -89.7757
[5 empty] | 2085 | 2085000 | 681125.8093 | j | 0 | 871.1325 | 89.7504 | 3.7944 | j | 871.1242 | 1060.0165 | 89.7976 | 3.7455 | j | 1060.0099 | 7.5398 | j | 1931.1341 | 1931.1488 | 89.7763 | 90337.2761 | -89.7763
[5 empty] | 2088 | 2088000 | 683087.2937 | j | 0 | 868.959 | 89.7511 | 3.7754 | j | 868.9508 | 1057.3768 | 89.7981 | 3.7268 | j | 1057.3702 | 7.5023 | j | 1926.3211 | 1926.3357 | 89.7769 | 91050.7706 | -89.7769
[5 empty] | 2091 | 2091000 | 685051.5984 | j | 0 | 866.7978 | 89.7517 | 3.7567 | j | 866.7896 | 1054.7518 | 89.7986 | 3.7083 | j | 1054.7453 | 7.465 | j | 1921.5349 | 1921.5494 | 89.7774 | 91768.1036 | -89.7774
[5 empty] | 2094 | 2094000 | 687018.7233 | j | 0 | 864.6485 | 89.7523 | 3.7381 | j | 864.6404 | 1052.1413 | 89.7991 | 3.69 | j | 1052.1349 | 7.4281 | j | 1916.7753 | 1916.7897 | 89.778 | 92489.2872 | -89.778
[5 empty] | 2097 | 2097000 | 688988.6684 | j | 0 | 862.5112 | 89.7529 | 3.7196 | j | 862.5031 | 1049.5453 | 89.7996 | 3.6718 | j | 1049.5389 | 7.3914 | j | 1912.042 | 1912.0563 | 89.7785 | 93214.3335 | -89.7785
[5 empty] | 2100 | 2100000 | 690961.4338 | j | 0 | 860.3856 | 89.7535 | 3.7013 | j | 860.3777 | 1046.9637 | 89.8 | 3.6538 | j | 1046.9573 | 7.3551 | j | 1907.335 | 1907.3491 | 89.7791 | 93943.2548 | -89.7791
[5 empty] | 2103 | 2103000 | 692937.0195 | j | 0 | 858.2718 | 89.7541 | 3.6832 | j | 858.2639 | 1044.3962 | 89.8005 | 3.6359 | j | 1044.3899 | 7.319 | j | 1902.6538 | 1902.6679 | 89.7796 | 94676.0632 | -89.7796
[5 empty] | 2106 | 2106000 | 694915.4254 | j | 0 | 856.1697 | 89.7547 | 3.6651 | j | 856.1618 | 1041.8428 | 89.801 | 3.6181 | j | 1041.8365 | 7.2833 | j | 1897.9983 | 1898.0123 | 89.7801 | 95412.7708 | -89.7801
[5 empty] | 2109 | 2109000 | 696896.6515 | j | 0 | 854.079 | 89.7553 | 3.6473 | j | 854.0712 | 1039.3034 | 89.8015 | 3.6005 | j | 1039.2971 | 7.2478 | j | 1893.3683 | 1893.3822 | 89.7807 | 96153.39 | -89.7807
[5 empty] | 2112 | 2112000 | 698880.6979 | j | 0 | 851.9997 | 89.7559 | 3.6295 | j | 851.992 | 1036.7778 | 89.802 | 3.583 | j | 1036.7716 | 7.2125 | j | 1888.7636 | 1888.7774 | 89.7812 | 96897.9329 | -89.7812
[5 empty] | 2115 | 2115000 | 700867.5646 | j | 0 | 849.9318 | 89.7565 | 3.6119 | j | 849.9241 | 1034.2659 | 89.8025 | 3.5657 | j | 1034.2598 | 7.1776 | j | 1884.1839 | 1884.1976 | 89.7817 | 97646.4117 | -89.7817
[5 empty] | 2118 | 2118000 | 702857.2515 | j | 0 | 847.8751 | 89.7571 | 3.5945 | j | 847.8675 | 1031.7677 | 89.8029 | 3.5485 | j | 1031.7616 | 7.1429 | j | 1879.629 | 1879.6426 | 89.7823 | 98398.8388 | -89.7823
[5 empty] | 2121 | 2121000 | 704849.7587 | j | 0 | 845.8295 | 89.7577 | 3.5771 | j | 845.8219 | 1029.2829 | 89.8034 | 3.5314 | j | 1029.2769 | 7.1085 | j | 1875.0988 | 1875.1123 | 89.7828 | 99155.2264 | -89.7828
[5 empty] | 2124 | 2124000 | 706845.0861 | j | 0 | 843.7949 | 89.7583 | 3.5599 | j | 843.7874 | 1026.8115 | 89.8039 | 3.5145 | j | 1026.8055 | 7.0744 | j | 1870.593 | 1870.6063 | 89.7833 | 99915.5868 | -89.7833
[5 empty] | 2127 | 2127000 | 708843.2337 | j | 0 | 841.7713 | 89.7588 | 3.5429 | j | 841.7639 | 1024.3534 | 89.8044 | 3.4977 | j | 1024.3474 | 7.0406 | j | 1866.1113 | 1866.1246 | 89.7838 | 100679.9324 | -89.7838
[5 empty] | 2130 | 2130000 | 710844.2016 | j | 0 | 839.7586 | 89.7594 | 3.526 | j | 839.7512 | 1021.9084 | 89.8048 | 3.481 | j | 1021.9025 | 7.007 | j | 1861.6537 | 1861.6669 | 89.7843 | 101448.2754 | -89.7843
[5 empty] | 2133 | 2133000 | 712847.9898 | j | 0 | 837.7566 | 89.76 | 3.5092 | j | 837.7492 | 1019.4765 | 89.8053 | 3.4644 | j | 1019.4706 | 6.9736 | j | 1857.2199 | 1857.233 | 89.7849 | 102220.6282 | -89.7849
[5 empty] | 2136 | 2136000 | 714854.5982 | j | 0 | 835.7652 | 89.7606 | 3.4925 | j | 835.7579 | 1017.0575 | 89.8058 | 3.448 | j | 1017.0517 | 6.9405 | j | 1852.8096 | 1852.8226 | 89.7854 | 102997.0032 | -89.7854
[5 empty] | 2139 | 2139000 | 716864.0268 | j | 0 | 833.7845 | 89.7611 | 3.476 | j | 833.7772 | 1014.6514 | 89.8062 | 3.4317 | j | 1014.6456 | 6.9077 | j | 1848.4228 | 1848.4357 | 89.7859 | 103777.4127 | -89.7859
[5 empty] | 2142 | 2142000 | 718876.2758 | j | 0 | 831.8142 | 89.7617 | 3.4596 | j | 831.807 | 1012.2579 | 89.8067 | 3.4156 | j | 1012.2522 | 6.8751 | j | 1844.0592 | 1844.072 | 89.7864 | 104561.8692 | -89.7864
[5 empty] | 2145 | 2145000 | 720891.3449 | j | 0 | 829.8544 | 89.7623 | 3.4433 | j | 829.8472 | 1009.8771 | 89.8071 | 3.3995 | j | 1009.8714 | 6.8428 | j | 1839.7186 | 1839.7314 | 89.7869 | 105350.3851 | -89.7869
[5 empty] | 2148 | 2148000 | 722909.2343 | j | 0 | 827.9048 | 89.7628 | 3.4271 | j | 827.8977 | 1007.5088 | 89.8076 | 3.3836 | j | 1007.5031 | 6.8107 | j | 1835.4009 | 1835.4135 | 89.7874 | 106142.9728 | -89.7874
[5 empty] | 2151 | 2151000 | 724929.944 | j | 0 | 825.9655 | 89.7634 | 3.4111 | j | 825.9585 | 1005.1529 | 89.808 | 3.3678 | j | 1005.1473 | 6.7789 | j | 1831.1058 | 1831.1183 | 89.7879 | 106939.6448 | -89.7879
[5 empty] | 2154 | 2154000 | 726953.4739 | j | 0 | 824.0364 | 89.7639 | 3.3952 | j | 824.0294 | 1002.8093 | 89.8085 | 3.3521 | j | 1002.8037 | 6.7473 | j | 1826.8331 | 1826.8456 | 89.7884 | 107740.4135 | -89.7884
[5 empty] | 2157 | 2157000 | 728979.8241 | j | 0 | 822.1173 | 89.7645 | 3.3794 | j | 822.1103 | 1000.4779 | 89.8089 | 3.3365 | j | 1000.4724 | 6.7159 | j | 1822.5827 | 1822.5951 | 89.7889 | 108545.2914 | -89.7889
[5 empty] | 2160 | 2160000 | 731008.9945 | j | 0 | 820.2082 | 89.765 | 3.3637 | j | 820.2013 | 998.1587 | 89.8094 | 3.3211 | j | 998.1531 | 6.6848 | j | 1818.3544 | 1818.3667 | 89.7894 | 109354.2911 | -89.7894
[5 empty] | 2163 | 2163000 | 733040.9852 | j | 0 | 818.309 | 89.7656 | 3.3481 | j | 818.3021 | 995.8514 | 89.8098 | 3.3057 | j | 995.8459 | 6.6539 | j | 1814.1481 | 1814.1603 | 89.7899 | 110167.4251 | -89.7899
[5 empty] | 2166 | 2166000 | 735075.7961 | j | 0 | 816.4196 | 89.7661 | 3.3327 | j | 816.4128 | 993.556 | 89.8102 | 3.2905 | j | 993.5506 | 6.6232 | j | 1809.9634 | 1809.9755 | 89.7903 | 110984.7058 | -89.7903
[5 empty] | 2169 | 2169000 | 737113.4272 | j | 0 | 814.54 | 89.7667 | 3.3174 | j | 814.5332 | 991.2725 | 89.8107 | 3.2754 | j | 991.2671 | 6.5928 | j | 1805.8003 | 1805.8124 | 89.7908 | 111806.1459 | -89.7908
[5 empty] | 2172 | 2172000 | 739153.8787 | j | 0 | 812.67 | 89.7672 | 3.3022 | j | 812.6633 | 989.0007 | 89.8111 | 3.2604 | j | 988.9953 | 6.5626 | j | 1801.6586 | 1801.6706 | 89.7913 | 112631.758 | -89.7913
[5 empty] | 2175 | 2175000 | 741197.1503 | j | 0 | 810.8096 | 89.7677 | 3.2871 | j | 810.803 | 986.7405 | 89.8115 | 3.2455 | j | 986.7352 | 6.5326 | j | 1797.5381 | 1797.55 | 89.7918 | 113461.5546 | -89.7918
[5 empty] | 2178 | 2178000 | 743243.2422 | j | 0 | 808.9588 | 89.7682 | 3.2721 | j | 808.9522 | 984.4918 | 89.812 | 3.2307 | j | 984.4865 | 6.5028 | j | 1793.4387 | 1793.4505 | 89.7923 | 114295.5483 | -89.7923
[5 empty] | 2181 | 2181000 | 745292.1544 | j | 0 | 807.1173 | 89.7688 | 3.2572 | j | 807.1108 | 982.2546 | 89.8124 | 3.2161 | j | 982.2494 | 6.4733 | j | 1789.3601 | 1789.3718 | 89.7927 | 115133.7518 | -89.7927
[5 empty] | 2184 | 2184000 | 747343.8868 | j | 0 | 805.2853 | 89.7693 | 3.2424 | j | 805.2787 | 980.0288 | 89.8128 | 3.2015 | j | 980.0235 | 6.4439 | j | 1785.3023 | 1785.3139 | 89.7932 | 115976.1777 | -89.7932
[5 empty] | 2187 | 2187000 | 749398.4395 | j | 0 | 803.4625 | 89.7698 | 3.2278 | j | 803.456 | 977.8142 | 89.8133 | 3.1871 | j | 977.809 | 6.4148 | j | 1781.265 | 1781.2765 | 89.7937 | 116822.8387 | -89.7937
[5 empty] | 2190 | 2190000 | 751455.8124 | j | 0 | 801.6489 | 89.7703 | 3.2132 | j | 801.6425 | 975.6107 | 89.8137 | 3.1727 | j | 975.6056 | 6.3859 | j | 1777.248 | 1777.2595 | 89.7941 | 117673.7475 | -89.7941
[5 empty] | 2193 | 2193000 | 753516.0056 | j | 0 | 799.8445 | 89.7709 | 3.1988 | j | 799.8381 | 973.4184 | 89.8141 | 3.1585 | j | 973.4133 | 6.3572 | j | 1773.2513 | 1773.2627 | 89.7946 | 118528.9167 | -89.7946
[5 empty] | 2196 | 2196000 | 755579.019 | j | 0 | 798.0491 | 89.7714 | 3.1844 | j | 798.0427 | 971.237 | 89.8145 | 3.1443 | j | 971.2319 | 6.3287 | j | 1769.2747 | 1769.286 | 89.7951 | 119388.359 | -89.7951
[5 empty] | 2199 | 2199000 | 757644.8527 | j | 0 | 796.2627 | 89.7719 | 3.1702 | j | 796.2564 | 969.0666 | 89.8149 | 3.1303 | j | 969.0615 | 6.3005 | j | 1765.3179 | 1765.3292 | 89.7955 | 120252.0873 | -89.7955
[5 empty] | 2202 | 2202000 | 759713.5066 | j | 0 | 794.4852 | 89.7724 | 3.156 | j | 794.479 | 966.907 | 89.8153 | 3.1164 | j | 966.9019 | 6.2724 | j | 1761.3809 | 1761.3921 | 89.796 | 121120.1143 | -89.796
[5 empty] | 2205 | 2205000 | 761784.9808 | j | 0 | 792.7166 | 89.7729 | 3.142 | j | 792.7104 | 964.7581 | 89.8157 | 3.1025 | j | 964.7531 | 6.2445 | j | 1757.4635 | 1757.4746 | 89.7964 | 121992.4526 | -89.7964
[5 empty] | 2208 | 2208000 | 763859.2752 | j | 0 | 790.9568 | 89.7734 | 3.1281 | j | 790.9506 | 962.6199 | 89.8162 | 3.0888 | j | 962.6149 | 6.2169 | j | 1753.5655 | 1753.5766 | 89.7969 | 122869.1152 | -89.7969
[5 empty] | 2211 | 2211000 | 765936.3899 | j | 0 | 789.2057 | 89.7739 | 3.1142 | j | 789.1996 | 960.4922 | 89.8166 | 3.0752 | j | 960.4873 | 6.1894 | j | 1749.6869 | 1749.6978 | 89.7973 | 123750.1148 | -89.7973
[5 empty] | 2214 | 2214000 | 768016.3248 | j | 0 | 787.4633 | 89.7744 | 3.1005 | j | 787.4572 | 958.375 | 89.817 | 3.0616 | j | 958.3701 | 6.1621 | j | 1745.8273 | 1745.8382 | 89.7978 | 124635.4642 | -89.7978
[5 empty] | 2217 | 2217000 | 770099.08 | j | 0 | 785.7294 | 89.7749 | 3.0869 | j | 785.7233 | 956.2683 | 89.8174 | 3.0482 | j | 956.2634 | 6.135 | j | 1741.9868 | 1741.9976 | 89.7982 | 125525.1762 | -89.7982
[5 empty] | 2220 | 2220000 | 772184.6554 | j | 0 | 784.0041 | 89.7754 | 3.0733 | j | 783.998 | 954.1719 | 89.8178 | 3.0348 | j | 954.167 | 6.1081 | j | 1738.1651 | 1738.1758 | 89.7987 | 126419.2638 | -89.7987
[5 empty] | 2223 | 2223000 | 774273.0511 | j | 0 | 782.2872 | 89.7759 | 3.0599 | j | 782.2812 | 952.0857 | 89.8182 | 3.0216 | j | 952.0809 | 6.0814 | j | 1734.3621 | 1734.3727 | 89.7991 | 127317.7398 | -89.7991
[5 empty] | 2226 | 2226000 | 776364.2671 | j | 0 | 780.5786 | 89.7764 | 3.0465 | j | 780.5727 | 950.0097 | 89.8186 | 3.0084 | j | 950.0049 | 6.0549 | j | 1730.5776 | 1730.5882 | 89.7995 | 128220.6171 | -89.7995
[5 empty] | 2229 | 2229000 | 778458.3032 | j | 0 | 778.8784 | 89.7769 | 3.0333 | j | 778.8725 | 947.9438 | 89.819 | 2.9953 | j | 947.9391 | 6.0286 | j | 1726.8116 | 1726.8221 | 89.8 | 129127.9085 | -89.8
[5 empty] | 2232 | 2232000 | 780555.1597 | j | 0 | 777.1865 | 89.7774 | 3.0201 | j | 777.1806 | 945.8879 | 89.8193 | 2.9823 | j | 945.8832 | 6.0024 | j | 1723.0638 | 1723.0743 | 89.8004 | 130039.6271 | -89.8004
[5 empty] | 2235 | 2235000 | 782654.8364 | j | 0 | 775.5028 | 89.7778 | 3.007 | j | 775.4969 | 943.842 | 89.8197 | 2.9695 | j | 943.8373 | 5.9765 | j | 1719.3342 | 1719.3446 | 89.8008 | 130955.7857 | -89.8008
[5 empty] | 2238 | 2238000 | 784757.3333 | j | 0 | 773.8272 | 89.7783 | 2.994 | j | 773.8214 | 941.8059 | 89.8201 | 2.9567 | j | 941.8012 | 5.9507 | j | 1715.6226 | 1715.6329 | 89.8013 | 131876.3973 | -89.8013
[5 empty] | 2241 | 2241000 | 786862.6505 | j | 0 | 772.1596 | 89.7788 | 2.9812 | j | 772.1539 | 939.7796 | 89.8205 | 2.944 | j | 939.775 | 5.9251 | j | 1711.9289 | 1711.9391 | 89.8017 | 132801.4749 | -89.8017
[5 empty] | 2244 | 2244000 | 788970.7879 | j | 0 | 770.5001 | 89.7793 | 2.9684 | j | 770.4944 | 937.763 | 89.8209 | 2.9313 | j | 937.7584 | 5.8997 | j | 1708.2528 | 1708.263 | 89.8021 | 133731.0315 | -89.8021
[5 empty] | 2247 | 2247000 | 791081.7456 | j | 0 | 768.8485 | 89.7797 | 2.9556 | j | 768.8429 | 935.7561 | 89.8213 | 2.9188 | j | 935.7515 | 5.8744 | j | 1704.5944 | 1704.6045 | 89.8025 | 134665.0801 | -89.8025
[5 empty] | 2250 | 2250000 | 793195.5235 | j | 0 | 767.2049 | 89.7802 | 2.943 | j | 767.1992 | 933.7587 | 89.8217 | 2.9064 | j | 933.7542 | 5.8494 | j | 1700.9534 | 1700.9635 | 89.803 | 135603.6337 | -89.803
[5 empty] | 2253 | 2253000 | 795312.1217 | j | 0 | 765.569 | 89.7807 | 2.9305 | j | 765.5634 | 931.7709 | 89.822 | 2.894 | j | 931.7664 | 5.8245 | j | 1697.3298 | 1697.3398 | 89.8034 | 136546.7054 | -89.8034
[5 empty] | 2256 | 2256000 | 797431.5402 | j | 0 | 763.9409 | 89.7811 | 2.918 | j | 763.9354 | 929.7925 | 89.8224 | 2.8817 | j | 929.788 | 5.7997 | j | 1693.7234 | 1693.7333 | 89.8038 | 137494.3082 | -89.8038
[5 empty] | 2259 | 2259000 | 799553.7788 | j | 0 | 762.3206 | 89.7816 | 2.9057 | j | 762.315 | 927.8234 | 89.8228 | 2.8695 | j | 927.819 | 5.7752 | j | 1690.134 | 1690.1439 | 89.8042 | 138446.4553 | -89.8042
[5 empty] | 2262 | 2262000 | 801678.8378 | j | 0 | 760.7079 | 89.7821 | 2.8934 | j | 760.7024 | 925.8636 | 89.8232 | 2.8574 | j | 925.8592 | 5.7508 | j | 1686.5616 | 1686.5714 | 89.8046 | 139403.1596 | -89.8046
[5 empty] | 2265 | 2265000 | 803806.717 | j | 0 | 759.1028 | 89.7825 | 2.8812 | j | 759.0973 | 923.9131 | 89.8235 | 2.8454 | j | 923.9087 | 5.7266 | j | 1683.006 | 1683.0157 | 89.805 | 140364.4344 | -89.805
[5 empty] | 2268 | 2268000 | 805937.4164 | j | 0 | 757.5052 | 89.783 | 2.8691 | j | 757.4998 | 921.9717 | 89.8239 | 2.8334 | j | 921.9673 | 5.7025 | j | 1679.4671 | 1679.4768 | 89.8055 | 141330.2927 | -89.8055
[5 empty] | 2271 | 2271000 | 808070.9361 | j | 0 | 755.9151 | 89.7834 | 2.857 | j | 755.9097 | 920.0394 | 89.8243 | 2.8216 | j | 920.0351 | 5.6786 | j | 1675.9448 | 1675.9544 | 89.8059 | 142300.7477 | -89.8059
[5 empty] | 2274 | 2274000 | 810207.2761 | j | 0 | 754.3325 | 89.7839 | 2.8451 | j | 754.3271 | 918.1161 | 89.8247 | 2.8098 | j | 918.1118 | 5.6549 | j | 1672.4389 | 1672.4485 | 89.8063 | 143275.8126 | -89.8063
[5 empty] | 2277 | 2277000 | 812346.4363 | j | 0 | 752.7573 | 89.7844 | 2.8332 | j | 752.7519 | 916.2018 | 89.825 | 2.7981 | j | 916.1975 | 5.6313 | j | 1668.9494 | 1668.9589 | 89.8067 | 144255.5006 | -89.8067
[5 empty] | 2280 | 2280000 | 814488.4167 | j | 0 | 751.1893 | 89.7848 | 2.8214 | j | 751.184 | 914.2963 | 89.8254 | 2.7865 | j | 914.2921 | 5.6079 | j | 1665.4761 | 1665.4855 | 89.8071 | 145239.8248 | -89.8071
[5 empty] | 2283 | 2283000 | 816633.2174 | j | 0 | 749.6287 | 89.7852 | 2.8097 | j | 749.6234 | 912.3997 | 89.8257 | 2.7749 | j | 912.3955 | 5.5846 | j | 1662.0189 | 1662.0283 | 89.8075 | 146228.7985 | -89.8075
[5 empty] | 2286 | 2286000 | 818780.8383 | j | 0 | 748.0752 | 89.7857 | 2.7981 | j | 748.07 | 910.5118 | 89.8261 | 2.7634 | j | 910.5076 | 5.5615 | j | 1658.5777 | 1658.587 | 89.8079 | 147222.4349 | -89.8079
[5 empty] | 2289 | 2289000 | 820931.2795 | j | 0 | 746.529 | 89.7861 | 2.7865 | j | 746.5238 | 908.6327 | 89.8265 | 2.752 | j | 908.6285 | 5.5386 | j | 1655.1523 | 1655.1615 | 89.8083 | 148220.7474 | -89.8083
[5 empty] | 2292 | 2292000 | 823084.541 | j | 0 | 744.9898 | 89.7866 | 2.775 | j | 744.9847 | 906.7621 | 89.8268 | 2.7407 | j | 906.758 | 5.5158 | j | 1651.7427 | 1651.7519 | 89.8087 | 149223.749 | -89.8087
[5 empty] | 2295 | 2295000 | 825240.6227 | j | 0 | 743.4577 | 89.787 | 2.7636 | j | 743.4526 | 904.9002 | 89.8272 | 2.7295 | j | 904.8961 | 5.4931 | j | 1648.3487 | 1648.3578 | 89.8091 | 150231.4532 | -89.8091
[5 empty] | 2298 | 2298000 | 827399.5246 | j | 0 | 741.9327 | 89.7875 | 2.7523 | j | 741.9276 | 903.0467 | 89.8275 | 2.7183 | j | 903.0426 | 5.4706 | j | 1644.9702 | 1644.9793 | 89.8095 | 151243.8732 | -89.8095
[5 empty] | 2301 | 2301000 | 829561.2468 | j | 0 | 740.4146 | 89.7879 | 2.7411 | j | 740.4095 | 901.2017 | 89.8279 | 2.7072 | j | 901.1976 | 5.4483 | j | 1641.6071 | 1641.6162 | 89.8098 | 152261.0225 | -89.8098
[5 empty] | 2304 | 2304000 | 831725.7893 | j | 0 | 738.9034 | 89.7883 | 2.7299 | j | 738.8983 | 899.3651 | 89.8282 | 2.6962 | j | 899.3611 | 5.4261 | j | 1638.2594 | 1638.2684 | 89.8102 | 153282.9142 | -89.8102
[5 empty] | 2307 | 2307000 | 833893.152 | j | 0 | 737.399 | 89.7888 | 2.7188 | j | 737.394 | 897.5368 | 89.8286 | 2.6852 | j | 897.5328 | 5.404 | j | 1634.9268 | 1634.9357 | 89.8106 | 154309.5618 | -89.8106
[5 empty] | 2310 | 2310000 | 836063.3349 | j | 0 | 735.9015 | 89.7892 | 2.7078 | j | 735.8965 | 895.7168 | 89.8289 | 2.6744 | j | 895.7128 | 5.3821 | j | 1631.6093 | 1631.6182 | 89.811 | 155340.9786 | -89.811
[5 empty] | 2313 | 2313000 | 838236.3381 | j | 0 | 734.4108 | 89.7896 | 2.6968 | j | 734.4058 | 893.905 | 89.8293 | 2.6636 | j | 893.901 | 5.3603 | j | 1628.3068 | 1628.3156 | 89.8114 | 156377.1781 | -89.8114
[5 empty] | 2316 | 2316000 | 840412.1616 | j | 0 | 732.9267 | 89.79 | 2.6859 | j | 732.9218 | 892.1013 | 89.8296 | 2.6528 | j | 892.0974 | 5.3387 | j | 1625.0192 | 1625.028 | 89.8118 | 157418.1736 | -89.8118
[5 empty] | 2319 | 2319000 | 842590.8053 | j | 0 | 731.4494 | 89.7905 | 2.6751 | j | 731.4445 | 890.3058 | 89.83 | 2.6421 | j | 890.3018 | 5.3172 | j | 1621.7463 | 1621.755 | 89.8121 | 158463.9786 | -89.8121
[5 empty] | 2322 | 2322000 | 844772.2693 | j | 0 | 729.9786 | 89.7909 | 2.6643 | j | 729.9738 | 888.5182 | 89.8303 | 2.6315 | j | 888.5143 | 5.2959 | j | 1618.4881 | 1618.4968 | 89.8125 | 159514.6066 | -89.8125
[5 empty] | 2325 | 2325000 | 846956.5535 | j | 0 | 728.5145 | 89.7913 | 2.6537 | j | 728.5096 | 886.7387 | 89.8306 | 2.621 | j | 886.7348 | 5.2747 | j | 1615.2445 | 1615.2531 | 89.8129 | 160570.0709 | -89.8129
[5 empty] | 2328 | 2328000 | 849143.6579 | j | 0 | 727.0568 | 89.7917 | 2.6431 | j | 727.052 | 884.9671 | 89.831 | 2.6106 | j | 884.9632 | 5.2536 | j | 1612.0153 | 1612.0238 | 89.8133 | 161630.3851 | -89.8133
[5 empty] | 2331 | 2331000 | 851333.5826 | j | 0 | 725.6057 | 89.7921 | 2.6325 | j | 725.6009 | 883.2033 | 89.8313 | 2.6002 | j | 883.1995 | 5.2327 | j | 1608.8004 | 1608.8089 | 89.8136 | 162695.5627 | -89.8136
[5 empty] | 2334 | 2334000 | 853526.3276 | j | 0 | 724.161 | 89.7925 | 2.622 | j | 724.1562 | 881.4474 | 89.8317 | 2.5898 | j | 881.4436 | 5.2119 | j | 1605.5998 | 1605.6083 | 89.814 | 163765.6172 | -89.814
[5 empty] | 2337 | 2337000 | 855721.8928 | j | 0 | 722.7227 | 89.793 | 2.6116 | j | 722.718 | 879.6992 | 89.832 | 2.5796 | j | 879.6955 | 5.1912 | j | 1602.4134 | 1602.4218 | 89.8144 | 164840.5621 | -89.8144
[5 empty] | 2340 | 2340000 | 857920.2783 | j | 0 | 721.2907 | 89.7934 | 2.6013 | j | 721.286 | 877.9588 | 89.8323 | 2.5694 | j | 877.955 | 5.1707 | j | 1599.241 | 1599.2494 | 89.8148 | 165920.4109 | -89.8148
[5 empty] | 2343 | 2343000 | 860121.484 | j | 0 | 719.8651 | 89.7938 | 2.591 | j | 719.8604 | 876.226 | 89.8327 | 2.5592 | j | 876.2222 | 5.1503 | j | 1596.0826 | 1596.0909 | 89.8151 | 167005.1773 | -89.8151
[5 empty] | 2346 | 2346000 | 862325.5099 | j | 0 | 718.4457 | 89.7942 | 2.5808 | j | 718.441 | 874.5008 | 89.833 | 2.5492 | j | 874.497 | 5.13 | j | 1592.9381 | 1592.9463 | 89.8155 | 168094.8748 | -89.8155
[5 empty] | 2349 | 2349000 | 864532.3561 | j | 0 | 717.0325 | 89.7946 | 2.5707 | j | 717.0279 | 872.7831 | 89.8333 | 2.5392 | j | 872.7794 | 5.1098 | j | 1589.8073 | 1589.8155 | 89.8158 | 169189.5171 | -89.8158
[5 empty] | 2352 | 2352000 | 866742.0226 | j | 0 | 715.6255 | 89.795 | 2.5606 | j | 715.6209 | 871.0729 | 89.8336 | 2.5292 | j | 871.0693 | 5.0898 | j | 1586.6902 | 1586.6984 | 89.8162 | 170289.1177 | -89.8162
[5 empty] | 2355 | 2355000 | 868954.5093 | j | 0 | 714.2247 | 89.7954 | 2.5506 | j | 714.2201 | 869.3702 | 89.834 | 2.5193 | j | 869.3666 | 5.0699 | j | 1583.5867 | 1583.5948 | 89.8166 | 171393.6902 | -89.8166
[5 empty] | 2358 | 2358000 | 871169.8163 | j | 0 | 712.8299 | 89.7958 | 2.5406 | j | 712.8254 | 867.6749 | 89.8343 | 2.5095 | j | 867.6713 | 5.0502 | j | 1580.4966 | 1580.5047 | 89.8169 | 172503.2485 | -89.8169
[5 empty] | 2361 | 2361000 | 873387.9435 | j | 0 | 711.4412 | 89.7962 | 2.5307 | j | 711.4367 | 865.9869 | 89.8346 | 2.4998 | j | 865.9833 | 5.0305 | j | 1577.42 | 1577.428 | 89.8173 | 173617.806 | -89.8173
[5 empty] | 2364 | 2364000 | 875608.891 | j | 0 | 710.0585 | 89.7966 | 2.5209 | j | 710.054 | 864.3062 | 89.8349 | 2.4901 | j | 864.3026 | 5.011 | j | 1574.3566 | 1574.3646 | 89.8176 | 174737.3765 | -89.8176
[5 empty] | 2367 | 2367000 | 877832.6587 | j | 0 | 708.6818 | 89.797 | 2.5111 | j | 708.6773 | 862.6328 | 89.8352 | 2.4805 | j | 862.6292 | 4.9916 | j | 1571.3065 | 1571.3144 | 89.818 | 175861.9738 | -89.818
[5 empty] | 2370 | 2370000 | 880059.2466 | j | 0 | 707.3109 | 89.7974 | 2.5014 | j | 707.3065 | 860.9665 | 89.8356 | 2.4709 | j | 860.963 | 4.9723 | j | 1568.2695 | 1568.2774 | 89.8183 | 176991.6114 | -89.8183
[5 empty] | 2373 | 2373000 | 882288.6549 | j | 0 | 705.946 | 89.7978 | 2.4918 | j | 705.9416 | 859.3074 | 89.8359 | 2.4614 | j | 859.3039 | 4.9532 | j | 1565.2455 | 1565.2534 | 89.8187 | 178126.3033 | -89.8187
[5 empty] | 2376 | 2376000 | 884520.8833 | j | 0 | 704.587 | 89.7982 | 2.4822 | j | 704.5826 | 857.6554 | 89.8362 | 2.4519 | j | 857.6519 | 4.9341 | j | 1562.2345 | 1562.2423 | 89.819 | 179266.0631 | -89.819
[5 empty] | 2379 | 2379000 | 886755.932 | j | 0 | 703.2337 | 89.7985 | 2.4727 | j | 703.2294 | 856.0105 | 89.8365 | 2.4425 | j | 856.007 | 4.9152 | j | 1559.2364 | 1559.2441 | 89.8194 | 180410.9046 | -89.8194
[5 empty] | 2382 | 2382000 | 888993.801 | j | 0 | 701.8862 | 89.7989 | 2.4632 | j | 701.8819 | 854.3725 | 89.8368 | 2.4332 | j | 854.3691 | 4.8964 | j | 1556.251 | 1556.2587 | 89.8197 | 181560.8416 | -89.8197

## primary
Parallel Tank Analysis | [11 empty] | arctan((Il+Ic)/It) | Zt = | E / It | Q = Rp / 2pi * f * L
| R = | 200 | kW | f | Zl | Zc | Ir | Il | Ic | It | Zt |  | Zl = | j 2pi f L |  | 0.46073
| L = | 180 | uH |  | j 2pi f L | -j / 2pi f C | E / Zr | E / Zl | E / Zc | Ir + Il + Ic | E / It | f | Zc = | -j / 2pi f C |  | 35.6695
| C = | 120 | pF | kHz | W | W | mA | mA | mA | mA | kW | deg | It = | Ir + Il + Ic | Kirchoff's Law | 113.1807
| E = | 2 | Vrms | 300 | 339.282 | 4421.101 | 0.01 | -5.8948 | 0.45238 | 5.4424 | 0.36748 | -89.8947
| fres | 1082.9442 | KHz | 303 | 342.6748 | 4377.3278 | 0.01 | -5.8364 | 0.4569 | 5.3795 | 0.37178 | -89.8935
|  | f = 1 / 2pi sqrt(LC) |  | 306 | 346.0676 | 4334.4128 | 0.01 | -5.7792 | 0.46142 | 5.3178 | 0.3761 | -89.8923
| Q = | 163.2993 |  | 309 | 349.4605 | 4292.3311 | 0.01 | -5.7231 | 0.46595 | 5.2572 | 0.38043 | -89.891
|  | Q = Rp / 2pi * f * L |  | 312 | 352.8533 | 4251.0587 | 0.01 | -5.6681 | 0.47047 | 5.1976 | 0.38479 | -89.8898
| P = | 20 | uW | 315 | 356.2461 | 4210.5724 | 0.01 | -5.6141 | 0.47499 | 5.1391 | 0.38917 | -89.8885
|  | P = E^2/R |  | 318 | 359.6389 | 4170.85 | 0.01 | -5.5611 | 0.47952 | 5.0816 | 0.39357 | -89.8872
|  |  |  | 321 | 363.0317 | 4131.8701 | 0.01 | -5.5092 | 0.48404 | 5.0251 | 0.398 | -89.886
|  |  |  | 324 | 366.4246 | 4093.6121 | 0.01 | -5.4581 | 0.48857 | 4.9696 | 0.40245 | -89.8847
|  |  |  | 327 | 369.8174 | 4056.056 | 0.01 | -5.4081 | 0.49309 | 4.915 | 0.40692 | -89.8834
|  |  |  | 330 | 373.2102 | 4019.1828 | 0.01 | -5.3589 | 0.49761 | 4.8613 | 0.41141 | -89.8821
|  |  |  | 333 | 376.603 | 3982.9739 | 0.01 | -5.3106 | 0.50214 | 4.8085 | 0.41593 | -89.8808
|  |  |  | 336 | 379.9958 | 3947.4116 | 0.01 | -5.2632 | 0.50666 | 4.7566 | 0.42047 | -89.8795
|  |  |  | 339 | 383.3887 | 3912.4788 | 0.01 | -5.2166 | 0.51118 | 4.7055 | 0.42504 | -89.8782
|  |  |  | 342 | 386.7815 | 3878.1588 | 0.01 | -5.1709 | 0.51571 | 4.6552 | 0.42963 | -89.8769
|  |  |  | 345 | 390.1743 | 3844.4357 | 0.01 | -5.1259 | 0.52023 | 4.6057 | 0.43425 | -89.8756
|  |  |  | 348 | 393.5671 | 3811.294 | 0.01 | -5.0817 | 0.52476 | 4.557 | 0.43889 | -89.8743
|  |  |  | 351 | 396.9599 | 3778.7188 | 0.01 | -5.0383 | 0.52928 | 4.509 | 0.44356 | -89.8729
|  |  |  | 354 | 400.3528 | 3746.6958 | 0.01 | -4.9956 | 0.5338 | 4.4618 | 0.44825 | -89.8716
|  |  |  | 357 | 403.7456 | 3715.211 | 0.01 | -4.9536 | 0.53833 | 4.4153 | 0.45297 | -89.8702
|  |  |  | 360 | 407.1384 | 3684.2509 | 0.01 | -4.9123 | 0.54285 | 4.3695 | 0.45772 | -89.8689
|  |  |  | 363 | 410.5312 | 3653.8025 | 0.01 | -4.8717 | 0.54737 | 4.3244 | 0.46249 | -89.8675
|  |  |  | 366 | 413.924 | 3623.8533 | 0.01 | -4.8318 | 0.5519 | 4.2799 | 0.4673 | -89.8661
|  |  |  | 369 | 417.3169 | 3594.3911 | 0.01 | -4.7925 | 0.55642 | 4.2361 | 0.47213 | -89.8647
|  |  |  | 372 | 420.7097 | 3565.4041 | 0.01 | -4.7539 | 0.56095 | 4.1929 | 0.47699 | -89.8634
|  |  |  | 375 | 424.1025 | 3536.8808 | 0.01 | -4.7158 | 0.56547 | 4.1504 | 0.48188 | -89.862
|  |  |  | 378 | 427.4953 | 3508.8103 | 0.01 | -4.6784 | 0.56999 | 4.1084 | 0.4868 | -89.8605
|  |  |  | 381 | 430.8881 | 3481.1819 | 0.01 | -4.6416 | 0.57452 | 4.0671 | 0.49175 | -89.8591
|  |  |  | 384 | 434.281 | 3453.9852 | 0.01 | -4.6053 | 0.57904 | 4.0263 | 0.49674 | -89.8577
|  |  |  | 387 | 437.6738 | 3427.2101 | 0.01 | -4.5696 | 0.58357 | 3.9861 | 0.50175 | -89.8563
|  |  |  | 390 | 441.0666 | 3400.8469 | 0.01 | -4.5345 | 0.58809 | 3.9464 | 0.50679 | -89.8548
|  |  |  | 393 | 444.4594 | 3374.8863 | 0.01 | -4.4998 | 0.59261 | 3.9072 | 0.51187 | -89.8534
|  |  |  | 396 | 447.8522 | 3349.319 | 0.01 | -4.4658 | 0.59714 | 3.8686 | 0.51698 | -89.8519
|  |  |  | 399 | 451.2451 | 3324.1361 | 0.01 | -4.4322 | 0.60166 | 3.8305 | 0.52212 | -89.8504
|  |  |  | 402 | 454.6379 | 3299.3291 | 0.01 | -4.3991 | 0.60618 | 3.7929 | 0.5273 | -89.8489
|  |  |  | 405 | 458.0307 | 3274.8897 | 0.01 | -4.3665 | 0.61071 | 3.7558 | 0.53251 | -89.8474
|  |  |  | 408 | 461.4235 | 3250.8096 | 0.01 | -4.3344 | 0.61523 | 3.7192 | 0.53775 | -89.8459
|  |  |  | 411 | 464.8163 | 3227.081 | 0.01 | -4.3028 | 0.61976 | 3.683 | 0.54303 | -89.8444
|  |  |  | 414 | 468.2092 | 3203.6964 | 0.01 | -4.2716 | 0.62428 | 3.6473 | 0.54835 | -89.8429
|  |  |  | 417 | 471.602 | 3180.6482 | 0.01 | -4.2409 | 0.6288 | 3.6121 | 0.5537 | -89.8414
|  |  |  | 420 | 474.9948 | 3157.9293 | 0.01 | -4.2106 | 0.63333 | 3.5773 | 0.55909 | -89.8398
|  |  |  | 423 | 478.3876 | 3135.5326 | 0.01 | -4.1807 | 0.63785 | 3.5429 | 0.56451 | -89.8383
|  |  |  | 426 | 481.7804 | 3113.4514 | 0.01 | -4.1513 | 0.64237 | 3.5089 | 0.56998 | -89.8367
|  |  |  | 429 | 485.1733 | 3091.679 | 0.01 | -4.1222 | 0.6469 | 3.4754 | 0.57548 | -89.8351
|  |  |  | 432 | 488.5661 | 3070.209 | 0.01 | -4.0936 | 0.65142 | 3.4422 | 0.58102 | -89.8335
|  |  |  | 435 | 491.9589 | 3049.0352 | 0.01 | -4.0654 | 0.65595 | 3.4094 | 0.5866 | -89.8319
|  |  |  | 438 | 495.3517 | 3028.1514 | 0.01 | -4.0375 | 0.66047 | 3.3771 | 0.59223 | -89.8303
|  |  |  | 441 | 498.7445 | 3007.5517 | 0.01 | -4.0101 | 0.66499 | 3.3451 | 0.59789 | -89.8287
|  |  |  | 444 | 502.1374 | 2987.2304 | 0.01 | -3.983 | 0.66952 | 3.3135 | 0.6036 | -89.8271
|  |  |  | 447 | 505.5302 | 2967.1819 | 0.01 | -3.9562 | 0.67404 | 3.2822 | 0.60934 | -89.8254
|  |  |  | 450 | 508.923 | 2947.4007 | 0.01 | -3.9299 | 0.67856 | 3.2513 | 0.61513 | -89.8238
|  |  |  | 453 | 512.3158 | 2927.8815 | 0.01 | -3.9038 | 0.68309 | 3.2208 | 0.62097 | -89.8221
|  |  |  | 456 | 515.7086 | 2908.6191 | 0.01 | -3.8782 | 0.68761 | 3.1906 | 0.62685 | -89.8204
|  |  |  | 459 | 519.1015 | 2889.6085 | 0.01 | -3.8528 | 0.69214 | 3.1607 | 0.63277 | -89.8187
|  |  |  | 462 | 522.4943 | 2870.8448 | 0.01 | -3.8278 | 0.69666 | 3.1312 | 0.63874 | -89.817
|  |  |  | 465 | 525.8871 | 2852.3232 | 0.01 | -3.8031 | 0.70118 | 3.1019 | 0.64476 | -89.8153
|  |  |  | 468 | 529.2799 | 2834.0391 | 0.01 | -3.7787 | 0.70571 | 3.073 | 0.65082 | -89.8136
|  |  |  | 471 | 532.6727 | 2815.9879 | 0.01 | -3.7547 | 0.71023 | 3.0444 | 0.65694 | -89.8118
|  |  |  | 474 | 536.0656 | 2798.1652 | 0.01 | -3.7309 | 0.71475 | 3.0161 | 0.6631 | -89.81
|  |  |  | 477 | 539.4584 | 2780.5667 | 0.01 | -3.7074 | 0.71928 | 2.9882 | 0.66931 | -89.8083
|  |  |  | 480 | 542.8512 | 2763.1881 | 0.01 | -3.6843 | 0.7238 | 2.9605 | 0.67557 | -89.8065
|  |  |  | 483 | 546.244 | 2746.0255 | 0.01 | -3.6614 | 0.72833 | 2.9331 | 0.68188 | -89.8047
|  |  |  | 486 | 549.6368 | 2729.0747 | 0.01 | -3.6388 | 0.73285 | 2.9059 | 0.68825 | -89.8028
|  |  |  | 489 | 553.0297 | 2712.3319 | 0.01 | -3.6164 | 0.73737 | 2.8791 | 0.69466 | -89.801
|  |  |  | 492 | 556.4225 | 2695.7933 | 0.01 | -3.5944 | 0.7419 | 2.8525 | 0.70114 | -89.7991
|  |  |  | 495 | 559.8153 | 2679.4552 | 0.01 | -3.5726 | 0.74642 | 2.8262 | 0.70766 | -89.7973
|  |  |  | 498 | 563.2081 | 2663.3139 | 0.01 | -3.5511 | 0.75094 | 2.8002 | 0.71425 | -89.7954
|  |  |  | 501 | 566.6009 | 2647.3659 | 0.01 | -3.5298 | 0.75547 | 2.7744 | 0.72088 | -89.7935
|  |  |  | 504 | 569.9938 | 2631.6078 | 0.01 | -3.5088 | 0.75999 | 2.7488 | 0.72758 | -89.7916
|  |  |  | 507 | 573.3866 | 2616.0361 | 0.01 | -3.488 | 0.76452 | 2.7236 | 0.73434 | -89.7896
|  |  |  | 510 | 576.7794 | 2600.6477 | 0.01 | -3.4675 | 0.76904 | 2.6985 | 0.74115 | -89.7877
|  |  |  | 513 | 580.1722 | 2585.4392 | 0.01 | -3.4473 | 0.77356 | 2.6737 | 0.74802 | -89.7857
|  |  |  | 516 | 583.565 | 2570.4076 | 0.01 | -3.4272 | 0.77809 | 2.6491 | 0.75496 | -89.7837
|  |  |  | 519 | 586.9579 | 2555.5497 | 0.01 | -3.4074 | 0.78261 | 2.6248 | 0.76196 | -89.7817
|  |  |  | 522 | 590.3507 | 2540.8627 | 0.01 | -3.3878 | 0.78713 | 2.6007 | 0.76902 | -89.7797
|  |  |  | 525 | 593.7435 | 2526.3434 | 0.01 | -3.3685 | 0.79166 | 2.5768 | 0.77615 | -89.7776
|  |  |  | 528 | 597.1363 | 2511.9892 | 0.01 | -3.3493 | 0.79618 | 2.5532 | 0.78334 | -89.7756
|  |  |  | 531 | 600.5291 | 2497.7972 | 0.01 | -3.3304 | 0.80071 | 2.5297 | 0.7906 | -89.7735
|  |  |  | 534 | 603.922 | 2483.7646 | 0.01 | -3.3117 | 0.80523 | 2.5065 | 0.79793 | -89.7714
|  |  |  | 537 | 607.3148 | 2469.8888 | 0.01 | -3.2932 | 0.80975 | 2.4835 | 0.80533 | -89.7693
|  |  |  | 540 | 610.7076 | 2456.1672 | 0.01 | -3.2749 | 0.81428 | 2.4606 | 0.8128 | -89.7671
|  |  |  | 543 | 614.1004 | 2442.5973 | 0.01 | -3.2568 | 0.8188 | 2.438 | 0.82034 | -89.765
|  |  |  | 546 | 617.4932 | 2429.1764 | 0.01 | -3.2389 | 0.82332 | 2.4156 | 0.82795 | -89.7628
|  |  |  | 549 | 620.8861 | 2415.9022 | 0.01 | -3.2212 | 0.82785 | 2.3934 | 0.83564 | -89.7606
|  |  |  | 552 | 624.2789 | 2402.7723 | 0.01 | -3.2037 | 0.83237 | 2.3713 | 0.8434 | -89.7584
|  |  |  | 555 | 627.6717 | 2389.7843 | 0.01 | -3.1864 | 0.8369 | 2.3495 | 0.85124 | -89.7561
|  |  |  | 558 | 631.0645 | 2376.936 | 0.01 | -3.1692 | 0.84142 | 2.3279 | 0.85916 | -89.7539
|  |  |  | 561 | 634.4573 | 2364.2252 | 0.01 | -3.1523 | 0.84594 | 2.3064 | 0.86716 | -89.7516
|  |  |  | 564 | 637.8502 | 2351.6495 | 0.01 | -3.1355 | 0.85047 | 2.2851 | 0.87524 | -89.7493
|  |  |  | 567 | 641.243 | 2339.2069 | 0.01 | -3.1189 | 0.85499 | 2.264 | 0.8834 | -89.7469
|  |  |  | 570 | 644.6358 | 2326.8953 | 0.01 | -3.1025 | 0.85951 | 2.243 | 0.89165 | -89.7446
|  |  |  | 573 | 648.0286 | 2314.7126 | 0.01 | -3.0863 | 0.86404 | 2.2223 | 0.89998 | -89.7422
|  |  |  | 576 | 651.4214 | 2302.6568 | 0.01 | -3.0702 | 0.86856 | 2.2017 | 0.9084 | -89.7398
|  |  |  | 579 | 654.8143 | 2290.7259 | 0.01 | -3.0543 | 0.87309 | 2.1812 | 0.91691 | -89.7373
|  |  |  | 582 | 658.2071 | 2278.9181 | 0.01 | -3.0386 | 0.87761 | 2.161 | 0.92551 | -89.7349
|  |  |  | 585 | 661.5999 | 2267.2313 | 0.01 | -3.023 | 0.88213 | 2.1409 | 0.9342 | -89.7324
|  |  |  | 588 | 664.9927 | 2255.6638 | 0.01 | -3.0076 | 0.88666 | 2.1209 | 0.94299 | -89.7299
|  |  |  | 591 | 668.3855 | 2244.2137 | 0.01 | -2.9923 | 0.89118 | 2.1011 | 0.95187 | -89.7273
|  |  |  | 594 | 671.7784 | 2232.8793 | 0.01 | -2.9772 | 0.8957 | 2.0815 | 0.96085 | -89.7247
|  |  |  | 597 | 675.1712 | 2221.6588 | 0.01 | -2.9622 | 0.90023 | 2.062 | 0.96993 | -89.7221
|  |  |  | 600 | 678.564 | 2210.5505 | 0.01 | -2.9474 | 0.90475 | 2.0427 | 0.97911 | -89.7195
|  |  |  | 603 | 681.9568 | 2199.5528 | 0.01 | -2.9327 | 0.90928 | 2.0235 | 0.98839 | -89.7168
|  |  |  | 606 | 685.3496 | 2188.6639 | 0.01 | -2.9182 | 0.9138 | 2.0044 | 0.99778 | -89.7142
|  |  |  | 609 | 688.7425 | 2177.8823 | 0.01 | -2.9038 | 0.91832 | 1.9855 | 1.0073 | -89.7114
|  |  |  | 612 | 692.1353 | 2167.2064 | 0.01 | -2.8896 | 0.92285 | 1.9668 | 1.0169 | -89.7087
|  |  |  | 615 | 695.5281 | 2156.6346 | 0.01 | -2.8755 | 0.92737 | 1.9482 | 1.0266 | -89.7059
|  |  |  | 618 | 698.9209 | 2146.1655 | 0.01 | -2.8616 | 0.93189 | 1.9297 | 1.0364 | -89.7031
|  |  |  | 621 | 702.3137 | 2135.7976 | 0.01 | -2.8477 | 0.93642 | 1.9113 | 1.0464 | -89.7002
|  |  |  | 624 | 705.7066 | 2125.5293 | 0.01 | -2.834 | 0.94094 | 1.8931 | 1.0565 | -89.6973
|  |  |  | 627 | 709.0994 | 2115.3593 | 0.01 | -2.8205 | 0.94547 | 1.875 | 1.0666 | -89.6944
|  |  |  | 630 | 712.4922 | 2105.2862 | 0.01 | -2.807 | 0.94999 | 1.8571 | 1.077 | -89.6915
|  |  |  | 633 | 715.885 | 2095.3085 | 0.01 | -2.7937 | 0.95451 | 1.8393 | 1.0874 | -89.6885
|  |  |  | 636 | 719.2778 | 2085.425 | 0.01 | -2.7806 | 0.95904 | 1.8216 | 1.098 | -89.6855
|  |  |  | 639 | 722.6707 | 2075.6343 | 0.01 | -2.7675 | 0.96356 | 1.804 | 1.1087 | -89.6824
|  |  |  | 642 | 726.0635 | 2065.9351 | 0.01 | -2.7546 | 0.96808 | 1.7865 | 1.1195 | -89.6793
|  |  |  | 645 | 729.4563 | 2056.3261 | 0.01 | -2.7418 | 0.97261 | 1.7692 | 1.1305 | -89.6761
|  |  |  | 648 | 732.8491 | 2046.806 | 0.01 | -2.7291 | 0.97713 | 1.752 | 1.1416 | -89.673
|  |  |  | 651 | 736.2419 | 2037.3737 | 0.01 | -2.7165 | 0.98166 | 1.7349 | 1.1528 | -89.6697
|  |  |  | 654 | 739.6348 | 2028.028 | 0.01 | -2.704 | 0.98618 | 1.7179 | 1.1642 | -89.6665
|  |  |  | 657 | 743.0276 | 2018.7676 | 0.01 | -2.6917 | 0.9907 | 1.701 | 1.1758 | -89.6632
|  |  |  | 660 | 746.4204 | 2009.5914 | 0.01 | -2.6795 | 0.99523 | 1.6843 | 1.1875 | -89.6598
|  |  |  | 663 | 749.8132 | 2000.4982 | 0.01 | -2.6673 | 0.99975 | 1.6676 | 1.1993 | -89.6564
|  |  |  | 666 | 753.206 | 1991.487 | 0.01 | -2.6553 | 1.0043 | 1.6511 | 1.2113 | -89.653
|  |  |  | 669 | 756.5989 | 1982.5565 | 0.01 | -2.6434 | 1.0088 | 1.6346 | 1.2235 | -89.6495
|  |  |  | 672 | 759.9917 | 1973.7058 | 0.01 | -2.6316 | 1.0133 | 1.6183 | 1.2359 | -89.646
|  |  |  | 675 | 763.3845 | 1964.9338 | 0.01 | -2.6199 | 1.0178 | 1.6021 | 1.2484 | -89.6424
|  |  |  | 678 | 766.7773 | 1956.2394 | 0.01 | -2.6083 | 1.0224 | 1.586 | 1.261 | -89.6387
|  |  |  | 681 | 770.1701 | 1947.6216 | 0.01 | -2.5968 | 1.0269 | 1.57 | 1.2739 | -89.635
|  |  |  | 684 | 773.563 | 1939.0794 | 0.01 | -2.5854 | 1.0314 | 1.5541 | 1.287 | -89.6313
|  |  |  | 687 | 776.9558 | 1930.6118 | 0.01 | -2.5741 | 1.0359 | 1.5382 | 1.3002 | -89.6275
|  |  |  | 690 | 780.3486 | 1922.2178 | 0.01 | -2.563 | 1.0405 | 1.5225 | 1.3136 | -89.6237
|  |  |  | 693 | 783.7414 | 1913.8966 | 0.01 | -2.5519 | 1.045 | 1.5069 | 1.3272 | -89.6198
|  |  |  | 696 | 787.1342 | 1905.647 | 0.01 | -2.5409 | 1.0495 | 1.4914 | 1.341 | -89.6158
|  |  |  | 699 | 790.5271 | 1897.4683 | 0.01 | -2.53 | 1.054 | 1.476 | 1.3551 | -89.6118
|  |  |  | 702 | 793.9199 | 1889.3594 | 0.01 | -2.5191 | 1.0586 | 1.4606 | 1.3693 | -89.6077
|  |  |  | 705 | 797.3127 | 1881.3196 | 0.01 | -2.5084 | 1.0631 | 1.4454 | 1.3837 | -89.6036
|  |  |  | 708 | 800.7055 | 1873.3479 | 0.01 | -2.4978 | 1.0676 | 1.4302 | 1.3984 | -89.5994
|  |  |  | 711 | 804.0983 | 1865.4435 | 0.01 | -2.4873 | 1.0721 | 1.4152 | 1.4133 | -89.5951
|  |  |  | 714 | 807.4912 | 1857.6055 | 0.01 | -2.4768 | 1.0767 | 1.4002 | 1.4284 | -89.5908
|  |  |  | 717 | 810.884 | 1849.8331 | 0.01 | -2.4664 | 1.0812 | 1.3853 | 1.4437 | -89.5864
|  |  |  | 720 | 814.2768 | 1842.1254 | 0.01 | -2.4562 | 1.0857 | 1.3705 | 1.4593 | -89.5819
|  |  |  | 723 | 817.6696 | 1834.4818 | 0.01 | -2.446 | 1.0902 | 1.3558 | 1.4752 | -89.5774
|  |  |  | 726 | 821.0624 | 1826.9013 | 0.01 | -2.4359 | 1.0947 | 1.3412 | 1.4913 | -89.5728
|  |  |  | 729 | 824.4553 | 1819.3831 | 0.01 | -2.4258 | 1.0993 | 1.3266 | 1.5076 | -89.5681
|  |  |  | 732 | 827.8481 | 1811.9267 | 0.01 | -2.4159 | 1.1038 | 1.3121 | 1.5242 | -89.5633
|  |  |  | 735 | 831.2409 | 1804.531 | 0.01 | -2.406 | 1.1083 | 1.2978 | 1.5411 | -89.5585
|  |  |  | 738 | 834.6337 | 1797.1955 | 0.01 | -2.3963 | 1.1128 | 1.2835 | 1.5583 | -89.5536
|  |  |  | 741 | 838.0265 | 1789.9194 | 0.01 | -2.3866 | 1.1174 | 1.2692 | 1.5758 | -89.5486
|  |  |  | 744 | 841.4194 | 1782.702 | 0.01 | -2.3769 | 1.1219 | 1.2551 | 1.5935 | -89.5435
|  |  |  | 747 | 844.8122 | 1775.5426 | 0.01 | -2.3674 | 1.1264 | 1.241 | 1.6116 | -89.5383
|  |  |  | 750 | 848.205 | 1768.4404 | 0.01 | -2.3579 | 1.1309 | 1.227 | 1.63 | -89.533
|  |  |  | 753 | 851.5978 | 1761.3948 | 0.01 | -2.3485 | 1.1355 | 1.2131 | 1.6487 | -89.5277
|  |  |  | 756 | 854.9906 | 1754.4052 | 0.01 | -2.3392 | 1.14 | 1.1993 | 1.6677 | -89.5222
|  |  |  | 759 | 858.3835 | 1747.4708 | 0.01 | -2.33 | 1.1445 | 1.1855 | 1.6871 | -89.5167
|  |  |  | 762 | 861.7763 | 1740.591 | 0.01 | -2.3208 | 1.149 | 1.1718 | 1.7068 | -89.511
|  |  |  | 765 | 865.1691 | 1733.7651 | 0.01 | -2.3117 | 1.1536 | 1.1582 | 1.7269 | -89.5053
|  |  |  | 768 | 868.5619 | 1726.9926 | 0.01 | -2.3027 | 1.1581 | 1.1446 | 1.7473 | -89.4994
|  |  |  | 771 | 871.9547 | 1720.2728 | 0.01 | -2.2937 | 1.1626 | 1.1311 | 1.7681 | -89.4935
|  |  |  | 774 | 875.3476 | 1713.6051 | 0.01 | -2.2848 | 1.1671 | 1.1177 | 1.7894 | -89.4874
|  |  |  | 777 | 878.7404 | 1706.9888 | 0.01 | -2.276 | 1.1717 | 1.1044 | 1.811 | -89.4812
|  |  |  | 780 | 882.1332 | 1700.4235 | 0.01 | -2.2672 | 1.1762 | 1.0911 | 1.833 | -89.4749
|  |  |  | 783 | 885.526 | 1693.9084 | 0.01 | -2.2585 | 1.1807 | 1.0779 | 1.8555 | -89.4684
|  |  |  | 786 | 888.9188 | 1687.4431 | 0.01 | -2.2499 | 1.1852 | 1.0647 | 1.8784 | -89.4619
|  |  |  | 789 | 892.3117 | 1681.027 | 0.01 | -2.2414 | 1.1897 | 1.0517 | 1.9017 | -89.4552
|  |  |  | 792 | 895.7045 | 1674.6595 | 0.01 | -2.2329 | 1.1943 | 1.0387 | 1.9256 | -89.4484
|  |  |  | 795 | 899.0973 | 1668.34 | 0.01 | -2.2245 | 1.1988 | 1.0257 | 1.9499 | -89.4414
|  |  |  | 798 | 902.4901 | 1662.0681 | 0.01 | -2.2161 | 1.2033 | 1.0128 | 1.9747 | -89.4343
|  |  |  | 801 | 905.8829 | 1655.8431 | 0.01 | -2.2078 | 1.2078 | 1 | 2 | -89.427
|  |  |  | 804 | 909.2758 | 1649.6646 | 0.01 | -2.1996 | 1.2124 | 0.98724 | 2.0259 | -89.4196
|  |  |  | 807 | 912.6686 | 1643.532 | 0.01 | -2.1914 | 1.2169 | 0.97454 | 2.0523 | -89.4121
|  |  |  | 810 | 916.0614 | 1637.4448 | 0.01 | -2.1833 | 1.2214 | 0.9619 | 2.0792 | -89.4043
|  |  |  | 813 | 919.4542 | 1631.4026 | 0.01 | -2.1752 | 1.2259 | 0.94932 | 2.1068 | -89.3964
|  |  |  | 816 | 922.847 | 1625.4048 | 0.01 | -2.1672 | 1.2305 | 0.9368 | 2.1349 | -89.3884
|  |  |  | 819 | 926.2399 | 1619.4509 | 0.01 | -2.1593 | 1.235 | 0.92434 | 2.1637 | -89.3801
|  |  |  | 822 | 929.6327 | 1613.5405 | 0.01 | -2.1514 | 1.2395 | 0.91193 | 2.1931 | -89.3717
|  |  |  | 825 | 933.0255 | 1607.6731 | 0.01 | -2.1436 | 1.244 | 0.89959 | 2.2232 | -89.3631
|  |  |  | 828 | 936.4183 | 1601.8482 | 0.01 | -2.1358 | 1.2486 | 0.8873 | 2.254 | -89.3543
|  |  |  | 831 | 939.8111 | 1596.0654 | 0.01 | -2.1281 | 1.2531 | 0.87506 | 2.2856 | -89.3452
|  |  |  | 834 | 943.204 | 1590.3241 | 0.01 | -2.1204 | 1.2576 | 0.86288 | 2.3178 | -89.336
|  |  |  | 837 | 946.5968 | 1584.624 | 0.01 | -2.1128 | 1.2621 | 0.85076 | 2.3508 | -89.3265
|  |  |  | 840 | 949.9896 | 1578.9647 | 0.01 | -2.1053 | 1.2667 | 0.83869 | 2.3847 | -89.3168
|  |  |  | 843 | 953.3824 | 1573.3456 | 0.01 | -2.0978 | 1.2712 | 0.82668 | 2.4193 | -89.3069
|  |  |  | 846 | 956.7752 | 1567.7663 | 0.01 | -2.0904 | 1.2757 | 0.81472 | 2.4548 | -89.2967
|  |  |  | 849 | 960.1681 | 1562.2265 | 0.01 | -2.083 | 1.2802 | 0.80281 | 2.4913 | -89.2863
|  |  |  | 852 | 963.5609 | 1556.7257 | 0.01 | -2.0756 | 1.2847 | 0.79095 | 2.5286 | -89.2756
|  |  |  | 855 | 966.9537 | 1551.2635 | 0.01 | -2.0684 | 1.2893 | 0.77914 | 2.5669 | -89.2646
|  |  |  | 858 | 970.3465 | 1545.8395 | 0.01 | -2.0611 | 1.2938 | 0.76739 | 2.6062 | -89.2533
|  |  |  | 861 | 973.7393 | 1540.4533 | 0.01 | -2.0539 | 1.2983 | 0.75568 | 2.6466 | -89.2418
|  |  |  | 864 | 977.1322 | 1535.1045 | 0.01 | -2.0468 | 1.3028 | 0.74403 | 2.6881 | -89.2299
|  |  |  | 867 | 980.525 | 1529.7927 | 0.01 | -2.0397 | 1.3074 | 0.73243 | 2.7307 | -89.2177
|  |  |  | 870 | 983.9178 | 1524.5176 | 0.01 | -2.0327 | 1.3119 | 0.72087 | 2.7744 | -89.2052
|  |  |  | 873 | 987.3106 | 1519.2787 | 0.01 | -2.0257 | 1.3164 | 0.70936 | 2.8194 | -89.1923
|  |  |  | 876 | 990.7034 | 1514.0757 | 0.01 | -2.0188 | 1.3209 | 0.6979 | 2.8657 | -89.179
|  |  |  | 879 | 994.0963 | 1508.9082 | 0.01 | -2.0119 | 1.3255 | 0.68649 | 2.9134 | -89.1653
|  |  |  | 882 | 997.4891 | 1503.7759 | 0.01 | -2.005 | 1.33 | 0.67512 | 2.9624 | -89.1513
|  |  |  | 885 | 1000.8819 | 1498.6783 | 0.01 | -1.9982 | 1.3345 | 0.6638 | 3.0129 | -89.1368
|  |  |  | 888 | 1004.2747 | 1493.6152 | 0.01 | -1.9915 | 1.339 | 0.65253 | 3.065 | -89.1219
|  |  |  | 891 | 1007.6675 | 1488.5862 | 0.01 | -1.9848 | 1.3436 | 0.6413 | 3.1187 | -89.1065
|  |  |  | 894 | 1011.0604 | 1483.591 | 0.01 | -1.9781 | 1.3481 | 0.63012 | 3.174 | -89.0907
|  |  |  | 897 | 1014.4532 | 1478.6291 | 0.01 | -1.9715 | 1.3526 | 0.61898 | 3.2311 | -89.0743
|  |  |  | 900 | 1017.846 | 1473.7003 | 0.01 | -1.9649 | 1.3571 | 0.60789 | 3.2901 | -89.0574
|  |  |  | 903 | 1021.2388 | 1468.8043 | 0.01 | -1.9584 | 1.3617 | 0.59684 | 3.351 | -89.04
|  |  |  | 906 | 1024.6316 | 1463.9407 | 0.01 | -1.9519 | 1.3662 | 0.58583 | 3.414 | -89.0219
|  |  |  | 909 | 1028.0245 | 1459.1093 | 0.01 | -1.9455 | 1.3707 | 0.57487 | 3.4791 | -89.0033
|  |  |  | 912 | 1031.4173 | 1454.3095 | 0.01 | -1.9391 | 1.3752 | 0.56395 | 3.5464 | -88.984
|  |  |  | 915 | 1034.8101 | 1449.5413 | 0.01 | -1.9327 | 1.3797 | 0.55307 | 3.6162 | -88.964
|  |  |  | 918 | 1038.2029 | 1444.8043 | 0.01 | -1.9264 | 1.3843 | 0.54223 | 3.6885 | -88.9433
|  |  |  | 921 | 1041.5957 | 1440.0981 | 0.01 | -1.9201 | 1.3888 | 0.53143 | 3.7634 | -88.9218
|  |  |  | 924 | 1044.9886 | 1435.4224 | 0.01 | -1.9139 | 1.3933 | 0.52067 | 3.8412 | -88.8995
|  |  |  | 927 | 1048.3814 | 1430.777 | 0.01 | -1.9077 | 1.3978 | 0.50996 | 3.9219 | -88.8764
|  |  |  | 930 | 1051.7742 | 1426.1616 | 0.01 | -1.9015 | 1.4024 | 0.49928 | 4.0057 | -88.8524
|  |  |  | 933 | 1055.167 | 1421.5759 | 0.01 | -1.8954 | 1.4069 | 0.48865 | 4.0929 | -88.8274
|  |  |  | 936 | 1058.5598 | 1417.0196 | 0.01 | -1.8894 | 1.4114 | 0.47805 | 4.1837 | -88.8014
|  |  |  | 939 | 1061.9527 | 1412.4923 | 0.01 | -1.8833 | 1.4159 | 0.46749 | 4.2781 | -88.7743
|  |  |  | 942 | 1065.3455 | 1407.994 | 0.01 | -1.8773 | 1.4205 | 0.45697 | 4.3766 | -88.7461
|  |  |  | 945 | 1068.7383 | 1403.5241 | 0.01 | -1.8714 | 1.425 | 0.44649 | 4.4794 | -88.7167
|  |  |  | 948 | 1072.1311 | 1399.0826 | 0.01 | -1.8654 | 1.4295 | 0.43605 | 4.5866 | -88.6859
|  |  |  | 951 | 1075.5239 | 1394.6691 | 0.01 | -1.8596 | 1.434 | 0.42564 | 4.6988 | -88.6538
|  |  |  | 954 | 1078.9168 | 1390.2833 | 0.01 | -1.8537 | 1.4386 | 0.41528 | 4.8161 | -88.6202
|  |  |  | 957 | 1082.3096 | 1385.9251 | 0.01 | -1.8479 | 1.4431 | 0.40494 | 4.939 | -88.585
|  |  |  | 960 | 1085.7024 | 1381.5941 | 0.01 | -1.8421 | 1.4476 | 0.39465 | 5.0678 | -88.548
|  |  |  | 963 | 1089.0952 | 1377.29 | 0.01 | -1.8364 | 1.4521 | 0.38439 | 5.2031 | -88.5093
|  |  |  | 966 | 1092.488 | 1373.0127 | 0.01 | -1.8307 | 1.4567 | 0.37417 | 5.3452 | -88.4685
|  |  |  | 969 | 1095.8809 | 1368.7619 | 0.01 | -1.825 | 1.4612 | 0.36398 | 5.4948 | -88.4257
|  |  |  | 972 | 1099.2737 | 1364.5374 | 0.01 | -1.8194 | 1.4657 | 0.35383 | 5.6525 | -88.3805
|  |  |  | 975 | 1102.6665 | 1360.3388 | 0.01 | -1.8138 | 1.4702 | 0.34371 | 5.8189 | -88.3328
|  |  |  | 978 | 1106.0593 | 1356.166 | 0.01 | -1.8082 | 1.4747 | 0.33363 | 5.9947 | -88.2824
|  |  |  | 981 | 1109.4521 | 1352.0187 | 0.01 | -1.8027 | 1.4793 | 0.32358 | 6.1809 | -88.229
|  |  |  | 984 | 1112.845 | 1347.8967 | 0.01 | -1.7972 | 1.4838 | 0.31356 | 6.3783 | -88.1724
|  |  |  | 987 | 1116.2378 | 1343.7997 | 0.01 | -1.7917 | 1.4883 | 0.30358 | 6.588 | -88.1123
|  |  |  | 990 | 1119.6306 | 1339.7276 | 0.01 | -1.7863 | 1.4928 | 0.29363 | 6.8112 | -88.0484
|  |  |  | 993 | 1123.0234 | 1335.6801 | 0.01 | -1.7809 | 1.4974 | 0.28372 | 7.0492 | -87.9801
|  |  |  | 996 | 1126.4162 | 1331.6569 | 0.01 | -1.7755 | 1.5019 | 0.27384 | 7.3036 | -87.9072
|  |  |  | 999 | 1129.8091 | 1327.658 | 0.01 | -1.7702 | 1.5064 | 0.26399 | 7.5761 | -87.8291
|  |  |  | 1002 | 1133.2019 | 1323.6829 | 0.01 | -1.7649 | 1.5109 | 0.25417 | 7.8687 | -87.7452
|  |  |  | 1005 | 1136.5947 | 1319.7317 | 0.01 | -1.7596 | 1.5155 | 0.24439 | 8.1837 | -87.6549
|  |  |  | 1008 | 1139.9875 | 1315.8039 | 0.01 | -1.7544 | 1.52 | 0.23464 | 8.5239 | -87.5573
|  |  |  | 1011 | 1143.3803 | 1311.8994 | 0.01 | -1.7492 | 1.5245 | 0.22491 | 8.8923 | -87.4517
|  |  |  | 1014 | 1146.7732 | 1308.0181 | 0.01 | -1.744 | 1.529 | 0.21523 | 9.2926 | -87.3369
|  |  |  | 1017 | 1150.166 | 1304.1596 | 0.01 | -1.7389 | 1.5336 | 0.20557 | 9.7291 | -87.2117
|  |  |  | 1020 | 1153.5588 | 1300.3238 | 0.01 | -1.7338 | 1.5381 | 0.19594 | 10.2071 | -87.0746
|  |  |  | 1023 | 1156.9516 | 1296.5106 | 0.01 | -1.7287 | 1.5426 | 0.18635 | 10.7327 | -86.9238
|  |  |  | 1026 | 1160.3444 | 1292.7196 | 0.01 | -1.7236 | 1.5471 | 0.17678 | 11.3133 | -86.7573
|  |  |  | 1029 | 1163.7373 | 1288.9507 | 0.01 | -1.7186 | 1.5516 | 0.16725 | 11.9581 | -86.5722
|  |  |  | 1032 | 1167.1301 | 1285.2038 | 0.01 | -1.7136 | 1.5562 | 0.15775 | 12.6784 | -86.3655
|  |  |  | 1035 | 1170.5229 | 1281.4786 | 0.01 | -1.7086 | 1.5607 | 0.14828 | 13.4881 | -86.133
|  |  |  | 1038 | 1173.9157 | 1277.7749 | 0.01 | -1.7037 | 1.5652 | 0.13884 | 14.4051 | -85.8697
|  |  |  | 1041 | 1177.3085 | 1274.0925 | 0.01 | -1.6988 | 1.5697 | 0.12943 | 15.4521 | -85.5689
|  |  |  | 1044 | 1180.7014 | 1270.4313 | 0.01 | -1.6939 | 1.5743 | 0.12006 | 16.6587 | -85.2221
|  |  |  | 1047 | 1184.0942 | 1266.7911 | 0.01 | -1.6891 | 1.5788 | 0.11072 | 18.0644 | -84.8179
|  |  |  | 1050 | 1187.487 | 1263.1717 | 0.01 | -1.6842 | 1.5833 | 0.10141 | 19.7225 | -84.3407
|  |  |  | 1053 | 1190.8798 | 1259.5729 | 0.01 | -1.6794 | 1.5878 | 0.092135 | 21.7072 | -83.7691
|  |  |  | 1056 | 1194.2726 | 1255.9946 | 0.01 | -1.6747 | 1.5924 | 0.082901 | 24.1251 | -83.0718
|  |  |  | 1059 | 1197.6655 | 1252.4366 | 0.01 | -1.6699 | 1.5969 | 0.07371 | 27.1335 | -82.2028
|  |  |  | 1062 | 1201.0583 | 1248.8986 | 0.01 | -1.6652 | 1.6014 | 0.064566 | 30.976 | -81.0902
|  |  |  | 1065 | 1204.4511 | 1245.3806 | 0.01 | -1.6605 | 1.6059 | 0.055481 | 36.0482 | -79.6162
|  |  |  | 1068 | 1207.8439 | 1241.8823 | 0.01 | -1.6558 | 1.6105 | 0.046473 | 43.0356 | -77.574
|  |  |  | 1071 | 1211.2367 | 1238.4037 | 0.01 | -1.6512 | 1.615 | 0.037578 | 53.2233 | -74.5667
|  |  |  | 1074 | 1214.6296 | 1234.9444 | 0.01 | -1.6466 | 1.6195 | 0.028873 | 69.2677 | -69.7365
|  |  |  | 1077 | 1218.0224 | 1231.5045 | 0.01 | -1.642 | 1.624 | 0.02057 | 97.2272 | -60.9131
|  |  |  | 1080 | 1221.4152 | 1228.0836 | 0.01 | -1.6374 | 1.6286 | 0.013381 | 149.4645 | -41.641
|  |  |  | 1083 | 1224.808 | 1224.6817 | 0.01 | -1.6329 | 1.6331 | 0.010001 | 199.9717 | 0.96472
|  |  |  | 1086 | 1228.2008 | 1221.2986 | 0.01 | -1.6284 | 1.6376 | 0.01359 | 147.1646 | 42.6232
|  |  |  | 1089 | 1231.5937 | 1217.9342 | 0.01 | -1.6239 | 1.6421 | 0.020777 | 96.2584 | 61.2302
|  |  |  | 1092 | 1234.9865 | 1214.5882 | 0.01 | -1.6195 | 1.6466 | 0.028978 | 69.0182 | 69.8126
|  |  |  | 1095 | 1238.3793 | 1211.2606 | 0.01 | -1.615 | 1.6512 | 0.037516 | 53.3111 | 74.5406
|  |  |  | 1098 | 1241.7721 | 1207.9511 | 0.01 | -1.6106 | 1.6557 | 0.04619 | 43.2993 | 77.4967
|  |  |  | 1101 | 1245.1649 | 1204.6597 | 0.01 | -1.6062 | 1.6602 | 0.054925 | 36.4133 | 79.5099
|  |  |  | 1104 | 1248.5578 | 1201.3861 | 0.01 | -1.6018 | 1.6647 | 0.063685 | 31.4043 | 80.9659
|  |  |  | 1107 | 1251.9506 | 1198.1304 | 0.01 | -1.5975 | 1.6693 | 0.072454 | 27.6038 | 82.0668
|  |  |  | 1110 | 1255.3434 | 1194.8922 | 0.01 | -1.5932 | 1.6738 | 0.08122 | 24.6246 | 82.9276
|  |  |  | 1113 | 1258.7362 | 1191.6714 | 0.01 | -1.5889 | 1.6783 | 0.089977 | 22.2279 | 83.619
|  |  |  | 1116 | 1262.129 | 1188.468 | 0.01 | -1.5846 | 1.6828 | 0.098722 | 20.2588 | 84.1863
|  |  |  | 1119 | 1265.5219 | 1185.2818 | 0.01 | -1.5804 | 1.6874 | 0.10745 | 18.6128 | 84.6601
|  |  |  | 1122 | 1268.9147 | 1182.1126 | 0.01 | -1.5762 | 1.6919 | 0.11617 | 17.2165 | 85.0617
|  |  |  | 1125 | 1272.3075 | 1178.9603 | 0.01 | -1.5719 | 1.6964 | 0.12486 | 16.0174 | 85.4064
|  |  |  | 1128 | 1275.7003 | 1175.8247 | 0.01 | -1.5678 | 1.7009 | 0.13354 | 14.9765 | 85.7055
|  |  |  | 1131 | 1279.0931 | 1172.7058 | 0.01 | -1.5636 | 1.7055 | 0.1422 | 14.0645 | 85.9675
|  |  |  | 1134 | 1282.486 | 1169.6034 | 0.01 | -1.5595 | 1.71 | 0.15084 | 13.2589 | 86.1988
|  |  |  | 1137 | 1285.8788 | 1166.5174 | 0.01 | -1.5554 | 1.7145 | 0.15946 | 12.5421 | 86.4046
|  |  |  | 1140 | 1289.2716 | 1163.4476 | 0.01 | -1.5513 | 1.719 | 0.16806 | 11.9003 | 86.5888
|  |  |  | 1143 | 1292.6644 | 1160.394 | 0.01 | -1.5472 | 1.7236 | 0.17664 | 11.3222 | 86.7547
|  |  |  | 1146 | 1296.0572 | 1157.3563 | 0.01 | -1.5431 | 1.7281 | 0.1852 | 10.7989 | 86.9048
|  |  |  | 1149 | 1299.4501 | 1154.3345 | 0.01 | -1.5391 | 1.7326 | 0.19375 | 10.3228 | 87.0414
|  |  |  | 1152 | 1302.8429 | 1151.3284 | 0.01 | -1.5351 | 1.7371 | 0.20227 | 9.8879 | 87.1662
|  |  |  | 1155 | 1306.2357 | 1148.3379 | 0.01 | -1.5311 | 1.7416 | 0.21077 | 9.4891 | 87.2805
|  |  |  | 1158 | 1309.6285 | 1145.363 | 0.01 | -1.5272 | 1.7462 | 0.21925 | 9.1221 | 87.3858
|  |  |  | 1161 | 1313.0213 | 1142.4034 | 0.01 | -1.5232 | 1.7507 | 0.22771 | 8.7831 | 87.483
|  |  |  | 1164 | 1316.4142 | 1139.459 | 0.01 | -1.5193 | 1.7552 | 0.23615 | 8.4691 | 87.573
|  |  |  | 1167 | 1319.807 | 1136.5298 | 0.01 | -1.5154 | 1.7597 | 0.24457 | 8.1775 | 87.6567
|  |  |  | 1170 | 1323.1998 | 1133.6156 | 0.01 | -1.5115 | 1.7643 | 0.25298 | 7.9059 | 87.7345
|  |  |  | 1173 | 1326.5926 | 1130.7164 | 0.01 | -1.5076 | 1.7688 | 0.26136 | 7.6523 | 87.8072
|  |  |  | 1176 | 1329.9854 | 1127.8319 | 0.01 | -1.5038 | 1.7733 | 0.26972 | 7.415 | 87.8753
|  |  |  | 1179 | 1333.3783 | 1124.9621 | 0.01 | -1.4999 | 1.7778 | 0.27807 | 7.1925 | 87.9391
|  |  |  | 1182 | 1336.7711 | 1122.1069 | 0.01 | -1.4961 | 1.7824 | 0.28639 | 6.9834 | 87.999
|  |  |  | 1185 | 1340.1639 | 1119.2661 | 0.01 | -1.4924 | 1.7869 | 0.2947 | 6.7866 | 88.0554
|  |  |  | 1188 | 1343.5567 | 1116.4397 | 0.01 | -1.4886 | 1.7914 | 0.30299 | 6.6009 | 88.1086
|  |  |  | 1191 | 1346.9495 | 1113.6275 | 0.01 | -1.4848 | 1.7959 | 0.31126 | 6.4256 | 88.1589
|  |  |  | 1194 | 1350.3424 | 1110.8294 | 0.01 | -1.4811 | 1.8005 | 0.31951 | 6.2596 | 88.2065
|  |  |  | 1197 | 1353.7352 | 1108.0454 | 0.01 | -1.4774 | 1.805 | 0.32774 | 6.1024 | 88.2515
|  |  |  | 1200 | 1357.128 | 1105.2753 | 0.01 | -1.4737 | 1.8095 | 0.33595 | 5.9532 | 88.2943
|  |  |  | 1203 | 1360.5208 | 1102.519 | 0.01 | -1.47 | 1.814 | 0.34415 | 5.8115 | 88.3349
|  |  |  | 1206 | 1363.9136 | 1099.7764 | 0.01 | -1.4664 | 1.8186 | 0.35232 | 5.6766 | 88.3736
|  |  |  | 1209 | 1367.3065 | 1097.0474 | 0.01 | -1.4627 | 1.8231 | 0.36048 | 5.5481 | 88.4104
|  |  |  | 1212 | 1370.6993 | 1094.3319 | 0.01 | -1.4591 | 1.8276 | 0.36863 | 5.4256 | 88.4455
|  |  |  | 1215 | 1374.0921 | 1091.6299 | 0.01 | -1.4555 | 1.8321 | 0.37675 | 5.3086 | 88.479
|  |  |  | 1218 | 1377.4849 | 1088.9411 | 0.01 | -1.4519 | 1.8366 | 0.38485 | 5.1968 | 88.5111
|  |  |  | 1221 | 1380.8777 | 1086.2656 | 0.01 | -1.4484 | 1.8412 | 0.39294 | 5.0898 | 88.5417
|  |  |  | 1224 | 1384.2706 | 1083.6032 | 0.01 | -1.4448 | 1.8457 | 0.40101 | 4.9874 | 88.5711
|  |  |  | 1227 | 1387.6634 | 1080.9538 | 0.01 | -1.4413 | 1.8502 | 0.40907 | 4.8892 | 88.5992
|  |  |  | 1230 | 1391.0562 | 1078.3173 | 0.01 | -1.4378 | 1.8547 | 0.41711 | 4.795 | 88.6262
|  |  |  | 1233 | 1394.449 | 1075.6937 | 0.01 | -1.4343 | 1.8593 | 0.42512 | 4.7045 | 88.6521
|  |  |  | 1236 | 1397.8418 | 1073.0828 | 0.01 | -1.4308 | 1.8638 | 0.43313 | 4.6176 | 88.677
|  |  |  | 1239 | 1401.2347 | 1070.4845 | 0.01 | -1.4273 | 1.8683 | 0.44111 | 4.534 | 88.701
|  |  |  | 1242 | 1404.6275 | 1067.8988 | 0.01 | -1.4239 | 1.8728 | 0.44908 | 4.4535 | 88.7241
|  |  |  | 1245 | 1408.0203 | 1065.3255 | 0.01 | -1.4204 | 1.8774 | 0.45704 | 4.376 | 88.7463
|  |  |  | 1248 | 1411.4131 | 1062.7647 | 0.01 | -1.417 | 1.8819 | 0.46497 | 4.3013 | 88.7677
|  |  |  | 1251 | 1414.8059 | 1060.2161 | 0.01 | -1.4136 | 1.8864 | 0.47289 | 4.2293 | 88.7883
|  |  |  | 1254 | 1418.1988 | 1057.6797 | 0.01 | -1.4102 | 1.8909 | 0.4808 | 4.1598 | 88.8082
|  |  |  | 1257 | 1421.5916 | 1055.1554 | 0.01 | -1.4069 | 1.8955 | 0.48868 | 4.0926 | 88.8275
|  |  |  | 1260 | 1424.9844 | 1052.6431 | 0.01 | -1.4035 | 1.9 | 0.49656 | 4.0277 | 88.8461
|  |  |  | 1263 | 1428.3772 | 1050.1428 | 0.01 | -1.4002 | 1.9045 | 0.50441 | 3.965 | 88.864
|  |  |  | 1266 | 1431.77 | 1047.6543 | 0.01 | -1.3969 | 1.909 | 0.51225 | 3.9043 | 88.8814
|  |  |  | 1269 | 1435.1629 | 1045.1775 | 0.01 | -1.3936 | 1.9136 | 0.52008 | 3.8456 | 88.8983
|  |  |  | 1272 | 1438.5557 | 1042.7125 | 0.01 | -1.3903 | 1.9181 | 0.52789 | 3.7887 | 88.9146
|  |  |  | 1275 | 1441.9485 | 1040.2591 | 0.01 | -1.387 | 1.9226 | 0.53568 | 3.7336 | 88.9303
|  |  |  | 1278 | 1445.3413 | 1037.8171 | 0.01 | -1.3838 | 1.9271 | 0.54346 | 3.6801 | 88.9457
|  |  |  | 1281 | 1448.7341 | 1035.3867 | 0.01 | -1.3805 | 1.9316 | 0.55122 | 3.6283 | 88.9605
|  |  |  | 1284 | 1452.127 | 1032.9675 | 0.01 | -1.3773 | 1.9362 | 0.55897 | 3.578 | 88.9749
|  |  |  | 1287 | 1455.5198 | 1030.5597 | 0.01 | -1.3741 | 1.9407 | 0.5667 | 3.5292 | 88.9889
|  |  |  | 1290 | 1458.9126 | 1028.163 | 0.01 | -1.3709 | 1.9452 | 0.57442 | 3.4818 | 89.0025
|  |  |  | 1293 | 1462.3054 | 1025.7775 | 0.01 | -1.3677 | 1.9497 | 0.58212 | 3.4357 | 89.0157
|  |  |  | 1296 | 1465.6982 | 1023.403 | 0.01 | -1.3645 | 1.9543 | 0.58981 | 3.3909 | 89.0285
|  |  |  | 1299 | 1469.0911 | 1021.0395 | 0.01 | -1.3614 | 1.9588 | 0.59749 | 3.3474 | 89.041
|  |  |  | 1302 | 1472.4839 | 1018.6869 | 0.01 | -1.3582 | 1.9633 | 0.60515 | 3.305 | 89.0531
|  |  |  | 1305 | 1475.8767 | 1016.3451 | 0.01 | -1.3551 | 1.9678 | 0.61279 | 3.2638 | 89.065
|  |  |  | 1308 | 1479.2695 | 1014.014 | 0.01 | -1.352 | 1.9724 | 0.62042 | 3.2236 | 89.0765
|  |  |  | 1311 | 1482.6623 | 1011.6936 | 0.01 | -1.3489 | 1.9769 | 0.62804 | 3.1845 | 89.0877
|  |  |  | 1314 | 1486.0552 | 1009.3838 | 0.01 | -1.3458 | 1.9814 | 0.63564 | 3.1464 | 89.0986
|  |  |  | 1317 | 1489.448 | 1007.0845 | 0.01 | -1.3428 | 1.9859 | 0.64323 | 3.1093 | 89.1092
|  |  |  | 1320 | 1492.8408 | 1004.7957 | 0.01 | -1.3397 | 1.9905 | 0.6508 | 3.0731 | 89.1196
|  |  |  | 1323 | 1496.2336 | 1002.5172 | 0.01 | -1.3367 | 1.995 | 0.65836 | 3.0378 | 89.1297
|  |  |  | 1326 | 1499.6264 | 1000.2491 | 0.01 | -1.3337 | 1.9995 | 0.66591 | 3.0034 | 89.1396
|  |  |  | 1329 | 1503.0193 | 997.9912 | 0.01 | -1.3307 | 2.004 | 0.67344 | 2.9698 | 89.1492
|  |  |  | 1332 | 1506.4121 | 995.7435 | 0.01 | -1.3277 | 2.0085 | 0.68096 | 2.937 | 89.1586
|  |  |  | 1335 | 1509.8049 | 993.5058 | 0.01 | -1.3247 | 2.0131 | 0.68847 | 2.905 | 89.1678
|  |  |  | 1338 | 1513.1977 | 991.2783 | 0.01 | -1.3217 | 2.0176 | 0.69596 | 2.8737 | 89.1767
|  |  |  | 1341 | 1516.5905 | 989.0606 | 0.01 | -1.3187 | 2.0221 | 0.70344 | 2.8432 | 89.1855
|  |  |  | 1344 | 1519.9834 | 986.8529 | 0.01 | -1.3158 | 2.0266 | 0.71091 | 2.8133 | 89.194
|  |  |  | 1347 | 1523.3762 | 984.655 | 0.01 | -1.3129 | 2.0312 | 0.71836 | 2.7841 | 89.2024
|  |  |  | 1350 | 1526.769 | 982.4669 | 0.01 | -1.31 | 2.0357 | 0.72581 | 2.7556 | 89.2106
|  |  |  | 1353 | 1530.1618 | 980.2885 | 0.01 | -1.3071 | 2.0402 | 0.73323 | 2.7276 | 89.2186
|  |  |  | 1356 | 1533.5546 | 978.1197 | 0.01 | -1.3042 | 2.0447 | 0.74065 | 2.7003 | 89.2264
|  |  |  | 1359 | 1536.9475 | 975.9605 | 0.01 | -1.3013 | 2.0493 | 0.74805 | 2.6736 | 89.234
|  |  |  | 1362 | 1540.3403 | 973.8108 | 0.01 | -1.2984 | 2.0538 | 0.75544 | 2.6475 | 89.2415
|  |  |  | 1365 | 1543.7331 | 971.6706 | 0.01 | -1.2956 | 2.0583 | 0.76282 | 2.6219 | 89.2489
|  |  |  | 1368 | 1547.1259 | 969.5397 | 0.01 | -1.2927 | 2.0628 | 0.77018 | 2.5968 | 89.2561
|  |  |  | 1371 | 1550.5187 | 967.4182 | 0.01 | -1.2899 | 2.0674 | 0.77753 | 2.5722 | 89.2631
|  |  |  | 1374 | 1553.9116 | 965.3059 | 0.01 | -1.2871 | 2.0719 | 0.78487 | 2.5482 | 89.27
|  |  |  | 1377 | 1557.3044 | 963.2028 | 0.01 | -1.2843 | 2.0764 | 0.7922 | 2.5246 | 89.2767
|  |  |  | 1380 | 1560.6972 | 961.1089 | 0.01 | -1.2815 | 2.0809 | 0.79951 | 2.5015 | 89.2833
|  |  |  | 1383 | 1564.09 | 959.0241 | 0.01 | -1.2787 | 2.0855 | 0.80682 | 2.4789 | 89.2898
|  |  |  | 1386 | 1567.4828 | 956.9483 | 0.01 | -1.2759 | 2.09 | 0.81411 | 2.4567 | 89.2962
|  |  |  | 1389 | 1570.8757 | 954.8814 | 0.01 | -1.2732 | 2.0945 | 0.82139 | 2.4349 | 89.3024
|  |  |  | 1392 | 1574.2685 | 952.8235 | 0.01 | -1.2704 | 2.099 | 0.82865 | 2.4136 | 89.3086
|  |  |  | 1395 | 1577.6613 | 950.7744 | 0.01 | -1.2677 | 2.1035 | 0.83591 | 2.3926 | 89.3146
|  |  |  | 1398 | 1581.0541 | 948.7341 | 0.01 | -1.265 | 2.1081 | 0.84315 | 2.372 | 89.3204
|  |  |  | 1401 | 1584.4469 | 946.7026 | 0.01 | -1.2623 | 2.1126 | 0.85038 | 2.3519 | 89.3262
|  |  |  | 1404 | 1587.8398 | 944.6797 | 0.01 | -1.2596 | 2.1171 | 0.85761 | 2.3321 | 89.3319
|  |  |  | 1407 | 1591.2326 | 942.6655 | 0.01 | -1.2569 | 2.1216 | 0.86481 | 2.3126 | 89.3375
|  |  |  | 1410 | 1594.6254 | 940.6598 | 0.01 | -1.2542 | 2.1262 | 0.87201 | 2.2935 | 89.3429
|  |  |  | 1413 | 1598.0182 | 938.6626 | 0.01 | -1.2516 | 2.1307 | 0.8792 | 2.2748 | 89.3483
|  |  |  | 1416 | 1601.411 | 936.6739 | 0.01 | -1.2489 | 2.1352 | 0.88637 | 2.2564 | 89.3536
|  |  |  | 1419 | 1604.8039 | 934.6937 | 0.01 | -1.2463 | 2.1397 | 0.89354 | 2.2383 | 89.3588
|  |  |  | 1422 | 1608.1967 | 932.7217 | 0.01 | -1.2436 | 2.1443 | 0.90069 | 2.2205 | 89.3639
|  |  |  | 1425 | 1611.5895 | 930.7581 | 0.01 | -1.241 | 2.1488 | 0.90783 | 2.2031 | 89.3689
|  |  |  | 1428 | 1614.9823 | 928.8027 | 0.01 | -1.2384 | 2.1533 | 0.91496 | 2.1859 | 89.3738
|  |  |  | 1431 | 1618.3751 | 926.8556 | 0.01 | -1.2358 | 2.1578 | 0.92208 | 2.169 | 89.3786
|  |  |  | 1434 | 1621.768 | 924.9165 | 0.01 | -1.2332 | 2.1624 | 0.92919 | 2.1524 | 89.3834
|  |  |  | 1437 | 1625.1608 | 922.9856 | 0.01 | -1.2306 | 2.1669 | 0.93629 | 2.1361 | 89.388
|  |  |  | 1440 | 1628.5536 | 921.0627 | 0.01 | -1.2281 | 2.1714 | 0.94337 | 2.12 | 89.3926
|  |  |  | 1443 | 1631.9464 | 919.1478 | 0.01 | -1.2255 | 2.1759 | 0.95045 | 2.1043 | 89.3972
|  |  |  | 1446 | 1635.3392 | 917.2409 | 0.01 | -1.223 | 2.1805 | 0.95752 | 2.0887 | 89.4016
|  |  |  | 1449 | 1638.7321 | 915.3418 | 0.01 | -1.2205 | 2.185 | 0.96457 | 2.0735 | 89.406
|  |  |  | 1452 | 1642.1249 | 913.4506 | 0.01 | -1.2179 | 2.1895 | 0.97162 | 2.0584 | 89.4103
|  |  |  | 1455 | 1645.5177 | 911.5672 | 0.01 | -1.2154 | 2.194 | 0.97865 | 2.0436 | 89.4145
|  |  |  | 1458 | 1648.9105 | 909.6916 | 0.01 | -1.2129 | 2.1985 | 0.98568 | 2.0291 | 89.4187
|  |  |  | 1461 | 1652.3033 | 907.8236 | 0.01 | -1.2104 | 2.2031 | 0.99269 | 2.0147 | 89.4228
|  |  |  | 1464 | 1655.6962 | 905.9633 | 0.01 | -1.208 | 2.2076 | 0.99969 | 2.0006 | 89.4269
|  |  |  | 1467 | 1659.089 | 904.1106 | 0.01 | -1.2055 | 2.2121 | 1.0067 | 1.9867 | 89.4308
|  |  |  | 1470 | 1662.4818 | 902.2655 | 0.01 | -1.203 | 2.2166 | 1.0137 | 1.973 | 89.4348
|  |  |  | 1473 | 1665.8746 | 900.4279 | 0.01 | -1.2006 | 2.2212 | 1.0206 | 1.9595 | 89.4386
|  |  |  | 1476 | 1669.2674 | 898.5978 | 0.01 | -1.1981 | 2.2257 | 1.0276 | 1.9463 | 89.4424
|  |  |  | 1479 | 1672.6603 | 896.7751 | 0.01 | -1.1957 | 2.2302 | 1.0346 | 1.9332 | 89.4462
|  |  |  | 1482 | 1676.0531 | 894.9597 | 0.01 | -1.1933 | 2.2347 | 1.0415 | 1.9203 | 89.4499
|  |  |  | 1485 | 1679.4459 | 893.1517 | 0.01 | -1.1909 | 2.2393 | 1.0484 | 1.9076 | 89.4535
|  |  |  | 1488 | 1682.8387 | 891.351 | 0.01 | -1.1885 | 2.2438 | 1.0554 | 1.8951 | 89.4571
|  |  |  | 1491 | 1686.2315 | 889.5576 | 0.01 | -1.1861 | 2.2483 | 1.0623 | 1.8827 | 89.4606
|  |  |  | 1494 | 1689.6244 | 887.7713 | 0.01 | -1.1837 | 2.2528 | 1.0692 | 1.8706 | 89.4641
|  |  |  | 1497 | 1693.0172 | 885.9922 | 0.01 | -1.1813 | 2.2574 | 1.0761 | 1.8586 | 89.4675
|  |  |  | 1500 | 1696.41 | 884.2202 | 0.01 | -1.179 | 2.2619 | 1.083 | 1.8468 | 89.4709
|  |  |  | 1503 | 1699.8028 | 882.4553 | 0.01 | -1.1766 | 2.2664 | 1.0898 | 1.8351 | 89.4743
|  |  |  | 1506 | 1703.1956 | 880.6974 | 0.01 | -1.1743 | 2.2709 | 1.0967 | 1.8236 | 89.4776
|  |  |  | 1509 | 1706.5885 | 878.9465 | 0.01 | -1.1719 | 2.2755 | 1.1036 | 1.8123 | 89.4808
|  |  |  | 1512 | 1709.9813 | 877.2026 | 0.01 | -1.1696 | 2.28 | 1.1104 | 1.8011 | 89.484
|  |  |  | 1515 | 1713.3741 | 875.4656 | 0.01 | -1.1673 | 2.2845 | 1.1173 | 1.7901 | 89.4872
|  |  |  | 1518 | 1716.7669 | 873.7354 | 0.01 | -1.165 | 2.289 | 1.1241 | 1.7792 | 89.4903
|  |  |  | 1521 | 1720.1597 | 872.012 | 0.01 | -1.1627 | 2.2935 | 1.1309 | 1.7685 | 89.4934
|  |  |  | 1524 | 1723.5526 | 870.2955 | 0.01 | -1.1604 | 2.2981 | 1.1377 | 1.7579 | 89.4964
|  |  |  | 1527 | 1726.9454 | 868.5857 | 0.01 | -1.1581 | 2.3026 | 1.1445 | 1.7475 | 89.4994
|  |  |  | 1530 | 1730.3382 | 866.8826 | 0.01 | -1.1558 | 2.3071 | 1.1513 | 1.7371 | 89.5023
|  |  |  | 1533 | 1733.731 | 865.1861 | 0.01 | -1.1536 | 2.3116 | 1.1581 | 1.727 | 89.5053
|  |  |  | 1536 | 1737.1238 | 863.4963 | 0.01 | -1.1513 | 2.3162 | 1.1649 | 1.7169 | 89.5081
|  |  |  | 1539 | 1740.5167 | 861.8131 | 0.01 | -1.1491 | 2.3207 | 1.1716 | 1.707 | 89.511
|  |  |  | 1542 | 1743.9095 | 860.1364 | 0.01 | -1.1468 | 2.3252 | 1.1784 | 1.6972 | 89.5138
|  |  |  | 1545 | 1747.3023 | 858.4662 | 0.01 | -1.1446 | 2.3297 | 1.1852 | 1.6875 | 89.5165
|  |  |  | 1548 | 1750.6951 | 856.8025 | 0.01 | -1.1424 | 2.3343 | 1.1919 | 1.678 | 89.5193
|  |  |  | 1551 | 1754.0879 | 855.1453 | 0.01 | -1.1402 | 2.3388 | 1.1986 | 1.6686 | 89.522
|  |  |  | 1554 | 1757.4808 | 853.4944 | 0.01 | -1.138 | 2.3433 | 1.2054 | 1.6593 | 89.5247
|  |  |  | 1557 | 1760.8736 | 851.8499 | 0.01 | -1.1358 | 2.3478 | 1.2121 | 1.6501 | 89.5273
|  |  |  | 1560 | 1764.2664 | 850.2117 | 0.01 | -1.1336 | 2.3524 | 1.2188 | 1.641 | 89.5299
|  |  |  | 1563 | 1767.6592 | 848.5799 | 0.01 | -1.1314 | 2.3569 | 1.2255 | 1.632 | 89.5325
|  |  |  | 1566 | 1771.052 | 846.9542 | 0.01 | -1.1293 | 2.3614 | 1.2322 | 1.6232 | 89.535
|  |  |  | 1569 | 1774.4449 | 845.3348 | 0.01 | -1.1271 | 2.3659 | 1.2389 | 1.6144 | 89.5375
|  |  |  | 1572 | 1777.8377 | 843.7216 | 0.01 | -1.125 | 2.3705 | 1.2455 | 1.6057 | 89.54
|  |  |  | 1575 | 1781.2305 | 842.1145 | 0.01 | -1.1228 | 2.375 | 1.2522 | 1.5972 | 89.5424
|  |  |  | 1578 | 1784.6233 | 840.5135 | 0.01 | -1.1207 | 2.3795 | 1.2589 | 1.5887 | 89.5449
|  |  |  | 1581 | 1788.0161 | 838.9186 | 0.01 | -1.1186 | 2.384 | 1.2655 | 1.5804 | 89.5472
|  |  |  | 1584 | 1791.409 | 837.3297 | 0.01 | -1.1164 | 2.3885 | 1.2721 | 1.5721 | 89.5496
|  |  |  | 1587 | 1794.8018 | 835.7469 | 0.01 | -1.1143 | 2.3931 | 1.2788 | 1.564 | 89.5519
|  |  |  | 1590 | 1798.1946 | 834.17 | 0.01 | -1.1122 | 2.3976 | 1.2854 | 1.5559 | 89.5543
|  |  |  | 1593 | 1801.5874 | 832.5991 | 0.01 | -1.1101 | 2.4021 | 1.292 | 1.548 | 89.5565
|  |  |  | 1596 | 1804.9802 | 831.034 | 0.01 | -1.108 | 2.4066 | 1.2986 | 1.5401 | 89.5588
|  |  |  | 1599 | 1808.3731 | 829.4749 | 0.01 | -1.106 | 2.4112 | 1.3052 | 1.5323 | 89.561
|  |  |  | 1602 | 1811.7659 | 827.9215 | 0.01 | -1.1039 | 2.4157 | 1.3118 | 1.5246 | 89.5632
|  |  |  | 1605 | 1815.1587 | 826.374 | 0.01 | -1.1018 | 2.4202 | 1.3184 | 1.517 | 89.5654
|  |  |  | 1608 | 1818.5515 | 824.8323 | 0.01 | -1.0998 | 2.4247 | 1.325 | 1.5094 | 89.5676
|  |  |  | 1611 | 1821.9443 | 823.2963 | 0.01 | -1.0977 | 2.4293 | 1.3316 | 1.502 | 89.5697
|  |  |  | 1614 | 1825.3372 | 821.766 | 0.01 | -1.0957 | 2.4338 | 1.3381 | 1.4946 | 89.5718
|  |  |  | 1617 | 1828.73 | 820.2414 | 0.01 | -1.0937 | 2.4383 | 1.3447 | 1.4873 | 89.5739
|  |  |  | 1620 | 1832.1228 | 818.7224 | 0.01 | -1.0916 | 2.4428 | 1.3512 | 1.4801 | 89.576
|  |  |  | 1623 | 1835.5156 | 817.2091 | 0.01 | -1.0896 | 2.4474 | 1.3578 | 1.473 | 89.578
|  |  |  | 1626 | 1838.9084 | 815.7013 | 0.01 | -1.0876 | 2.4519 | 1.3643 | 1.4659 | 89.58
|  |  |  | 1629 | 1842.3013 | 814.1991 | 0.01 | -1.0856 | 2.4564 | 1.3708 | 1.459 | 89.582
|  |  |  | 1632 | 1845.6941 | 812.7024 | 0.01 | -1.0836 | 2.4609 | 1.3774 | 1.4521 | 89.584
|  |  |  | 1635 | 1849.0869 | 811.2112 | 0.01 | -1.0816 | 2.4654 | 1.3839 | 1.4452 | 89.586
|  |  |  | 1638 | 1852.4797 | 809.7255 | 0.01 | -1.0796 | 2.47 | 1.3904 | 1.4385 | 89.5879
|  |  |  | 1641 | 1855.8725 | 808.2452 | 0.01 | -1.0777 | 2.4745 | 1.3969 | 1.4318 | 89.5898
|  |  |  | 1644 | 1859.2654 | 806.7703 | 0.01 | -1.0757 | 2.479 | 1.4034 | 1.4251 | 89.5917
|  |  |  | 1647 | 1862.6582 | 805.3007 | 0.01 | -1.0737 | 2.4835 | 1.4098 | 1.4186 | 89.5936
|  |  |  | 1650 | 1866.051 | 803.8366 | 0.01 | -1.0718 | 2.4881 | 1.4163 | 1.4121 | 89.5955
|  |  |  | 1653 | 1869.4438 | 802.3777 | 0.01 | -1.0698 | 2.4926 | 1.4228 | 1.4057 | 89.5973
|  |  |  | 1656 | 1872.8366 | 800.9241 | 0.01 | -1.0679 | 2.4971 | 1.4293 | 1.3993 | 89.5991
|  |  |  | 1659 | 1876.2295 | 799.4758 | 0.01 | -1.066 | 2.5016 | 1.4357 | 1.393 | 89.6009
|  |  |  | 1662 | 1879.6223 | 798.0327 | 0.01 | -1.064 | 2.5062 | 1.4422 | 1.3868 | 89.6027
|  |  |  | 1665 | 1883.0151 | 796.5948 | 0.01 | -1.0621 | 2.5107 | 1.4486 | 1.3806 | 89.6045
|  |  |  | 1668 | 1886.4079 | 795.1621 | 0.01 | -1.0602 | 2.5152 | 1.455 | 1.3745 | 89.6062
|  |  |  | 1671 | 1889.8007 | 793.7345 | 0.01 | -1.0583 | 2.5197 | 1.4615 | 1.3685 | 89.608
|  |  |  | 1674 | 1893.1936 | 792.312 | 0.01 | -1.0564 | 2.5243 | 1.4679 | 1.3625 | 89.6097
|  |  |  | 1677 | 1896.5864 | 790.8946 | 0.01 | -1.0545 | 2.5288 | 1.4743 | 1.3566 | 89.6114
|  |  |  | 1680 | 1899.9792 | 789.4823 | 0.01 | -1.0526 | 2.5333 | 1.4807 | 1.3507 | 89.613
|  |  |  | 1683 | 1903.372 | 788.0751 | 0.01 | -1.0508 | 2.5378 | 1.4871 | 1.3449 | 89.6147
|  |  |  | 1686 | 1906.7648 | 786.6728 | 0.01 | -1.0489 | 2.5424 | 1.4935 | 1.3391 | 89.6164
|  |  |  | 1689 | 1910.1577 | 785.2755 | 0.01 | -1.047 | 2.5469 | 1.4999 | 1.3334 | 89.618
|  |  |  | 1692 | 1913.5505 | 783.8832 | 0.01 | -1.0452 | 2.5514 | 1.5063 | 1.3278 | 89.6196
|  |  |  | 1695 | 1916.9433 | 782.4958 | 0.01 | -1.0433 | 2.5559 | 1.5126 | 1.3222 | 89.6212
|  |  |  | 1698 | 1920.3361 | 781.1133 | 0.01 | -1.0415 | 2.5604 | 1.519 | 1.3167 | 89.6228
|  |  |  | 1701 | 1923.7289 | 779.7356 | 0.01 | -1.0396 | 2.565 | 1.5254 | 1.3112 | 89.6244
|  |  |  | 1704 | 1927.1218 | 778.3629 | 0.01 | -1.0378 | 2.5695 | 1.5317 | 1.3057 | 89.6259
|  |  |  | 1707 | 1930.5146 | 776.9949 | 0.01 | -1.036 | 2.574 | 1.5381 | 1.3003 | 89.6275
|  |  |  | 1710 | 1933.9074 | 775.6318 | 0.01 | -1.0342 | 2.5785 | 1.5444 | 1.295 | 89.629
|  |  |  | 1713 | 1937.3002 | 774.2734 | 0.01 | -1.0324 | 2.5831 | 1.5507 | 1.2897 | 89.6305
|  |  |  | 1716 | 1940.693 | 772.9198 | 0.01 | -1.0306 | 2.5876 | 1.5571 | 1.2845 | 89.632
|  |  |  | 1719 | 1944.0859 | 771.5709 | 0.01 | -1.0288 | 2.5921 | 1.5634 | 1.2793 | 89.6335
|  |  |  | 1722 | 1947.4787 | 770.2267 | 0.01 | -1.027 | 2.5966 | 1.5697 | 1.2741 | 89.635
|  |  |  | 1725 | 1950.8715 | 768.8871 | 0.01 | -1.0252 | 2.6012 | 1.576 | 1.269 | 89.6364
|  |  |  | 1728 | 1954.2643 | 767.5523 | 0.01 | -1.0234 | 2.6057 | 1.5823 | 1.264 | 89.6379
|  |  |  | 1731 | 1957.6571 | 766.222 | 0.01 | -1.0216 | 2.6102 | 1.5886 | 1.259 | 89.6393
|  |  |  | 1734 | 1961.05 | 764.8964 | 0.01 | -1.0199 | 2.6147 | 1.5949 | 1.254 | 89.6408
|  |  |  | 1737 | 1964.4428 | 763.5753 | 0.01 | -1.0181 | 2.6193 | 1.6012 | 1.2491 | 89.6422
|  |  |  | 1740 | 1967.8356 | 762.2588 | 0.01 | -1.0163 | 2.6238 | 1.6075 | 1.2442 | 89.6436
|  |  |  | 1743 | 1971.2284 | 760.9468 | 0.01 | -1.0146 | 2.6283 | 1.6137 | 1.2394 | 89.6449
|  |  |  | 1746 | 1974.6212 | 759.6394 | 0.01 | -1.0129 | 2.6328 | 1.62 | 1.2346 | 89.6463
|  |  |  | 1749 | 1978.0141 | 758.3364 | 0.01 | -1.0111 | 2.6374 | 1.6263 | 1.2298 | 89.6477
|  |  |  | 1752 | 1981.4069 | 757.0378 | 0.01 | -1.0094 | 2.6419 | 1.6325 | 1.2251 | 89.649
|  |  |  | 1755 | 1984.7997 | 755.7438 | 0.01 | -1.0077 | 2.6464 | 1.6388 | 1.2204 | 89.6504
|  |  |  | 1758 | 1988.1925 | 754.4541 | 0.01 | -1.0059 | 2.6509 | 1.645 | 1.2158 | 89.6517
|  |  |  | 1761 | 1991.5853 | 753.1688 | 0.01 | -1.0042 | 2.6554 | 1.6513 | 1.2112 | 89.653
|  |  |  | 1764 | 1994.9782 | 751.8879 | 0.01 | -1.0025 | 2.66 | 1.6575 | 1.2066 | 89.6543
|  |  |  | 1767 | 1998.371 | 750.6114 | 0.01 | -1.0008 | 2.6645 | 1.6637 | 1.2021 | 89.6556
|  |  |  | 1770 | 2001.7638 | 749.3392 | 0.01 | -0.99912 | 2.669 | 1.6699 | 1.1977 | 89.6569
|  |  |  | 1773 | 2005.1566 | 748.0712 | 0.01 | -0.99743 | 2.6735 | 1.6761 | 1.1932 | 89.6582
|  |  |  | 1776 | 2008.5494 | 746.8076 | 0.01 | -0.99574 | 2.6781 | 1.6824 | 1.1888 | 89.6594
|  |  |  | 1779 | 2011.9423 | 745.5482 | 0.01 | -0.99406 | 2.6826 | 1.6886 | 1.1844 | 89.6607
|  |  |  | 1782 | 2015.3351 | 744.2931 | 0.01 | -0.99239 | 2.6871 | 1.6948 | 1.1801 | 89.6619
|  |  |  | 1785 | 2018.7279 | 743.0422 | 0.01 | -0.99072 | 2.6916 | 1.7009 | 1.1758 | 89.6632
|  |  |  | 1788 | 2022.1207 | 741.7955 | 0.01 | -0.98906 | 2.6962 | 1.7071 | 1.1716 | 89.6644
|  |  |  | 1791 | 2025.5135 | 740.5529 | 0.01 | -0.9874 | 2.7007 | 1.7133 | 1.1673 | 89.6656
|  |  |  | 1794 | 2028.9064 | 739.3146 | 0.01 | -0.98575 | 2.7052 | 1.7195 | 1.1631 | 89.6668
|  |  |  | 1797 | 2032.2992 | 738.0803 | 0.01 | -0.98411 | 2.7097 | 1.7257 | 1.159 | 89.668
|  |  |  | 1800 | 2035.692 | 736.8502 | 0.01 | -0.98247 | 2.7143 | 1.7318 | 1.1549 | 89.6692
|  |  |  | 1803 | 2039.0848 | 735.6241 | 0.01 | -0.98083 | 2.7188 | 1.738 | 1.1508 | 89.6703
|  |  |  | 1806 | 2042.4776 | 734.4022 | 0.01 | -0.9792 | 2.7233 | 1.7441 | 1.1467 | 89.6715
|  |  |  | 1809 | 2045.8705 | 733.1843 | 0.01 | -0.97758 | 2.7278 | 1.7503 | 1.1427 | 89.6726
|  |  |  | 1812 | 2049.2633 | 731.9704 | 0.01 | -0.97596 | 2.7324 | 1.7564 | 1.1387 | 89.6738
|  |  |  | 1815 | 2052.6561 | 730.7605 | 0.01 | -0.97435 | 2.7369 | 1.7626 | 1.1347 | 89.6749
|  |  |  | 1818 | 2056.0489 | 729.5546 | 0.01 | -0.97274 | 2.7414 | 1.7687 | 1.1308 | 89.6761
|  |  |  | 1821 | 2059.4417 | 728.3527 | 0.01 | -0.97114 | 2.7459 | 1.7748 | 1.1269 | 89.6772
|  |  |  | 1824 | 2062.8346 | 727.1548 | 0.01 | -0.96954 | 2.7504 | 1.7809 | 1.123 | 89.6783
|  |  |  | 1827 | 2066.2274 | 725.9608 | 0.01 | -0.96795 | 2.755 | 1.7871 | 1.1192 | 89.6794
|  |  |  | 1830 | 2069.6202 | 724.7707 | 0.01 | -0.96636 | 2.7595 | 1.7932 | 1.1153 | 89.6805
|  |  |  | 1833 | 2073.013 | 723.5845 | 0.01 | -0.96478 | 2.764 | 1.7993 | 1.1116 | 89.6816
|  |  |  | 1836 | 2076.4058 | 722.4021 | 0.01 | -0.9632 | 2.7685 | 1.8054 | 1.1078 | 89.6826
|  |  |  | 1839 | 2079.7987 | 721.2237 | 0.01 | -0.96163 | 2.7731 | 1.8115 | 1.1041 | 89.6837
|  |  |  | 1842 | 2083.1915 | 720.049 | 0.01 | -0.96007 | 2.7776 | 1.8176 | 1.1004 | 89.6848
|  |  |  | 1845 | 2086.5843 | 718.8782 | 0.01 | -0.9585 | 2.7821 | 1.8236 | 1.0967 | 89.6858
|  |  |  | 1848 | 2089.9771 | 717.7112 | 0.01 | -0.95695 | 2.7866 | 1.8297 | 1.0931 | 89.6869
|  |  |  | 1851 | 2093.3699 | 716.548 | 0.01 | -0.9554 | 2.7912 | 1.8358 | 1.0894 | 89.6879
|  |  |  | 1854 | 2096.7628 | 715.3885 | 0.01 | -0.95385 | 2.7957 | 1.8419 | 1.0859 | 89.6889
|  |  |  | 1857 | 2100.1556 | 714.2328 | 0.01 | -0.95231 | 2.8002 | 1.8479 | 1.0823 | 89.6899
|  |  |  | 1860 | 2103.5484 | 713.0808 | 0.01 | -0.95077 | 2.8047 | 1.854 | 1.0788 | 89.691
|  |  |  | 1863 | 2106.9412 | 711.9325 | 0.01 | -0.94924 | 2.8093 | 1.86 | 1.0752 | 89.692
|  |  |  | 1866 | 2110.334 | 710.7879 | 0.01 | -0.94772 | 2.8138 | 1.8661 | 1.0718 | 89.693
|  |  |  | 1869 | 2113.7269 | 709.647 | 0.01 | -0.9462 | 2.8183 | 1.8721 | 1.0683 | 89.694
|  |  |  | 1872 | 2117.1197 | 708.5098 | 0.01 | -0.94468 | 2.8228 | 1.8782 | 1.0649 | 89.6949
|  |  |  | 1875 | 2120.5125 | 707.3762 | 0.01 | -0.94317 | 2.8274 | 1.8842 | 1.0615 | 89.6959
|  |  |  | 1878 | 2123.9053 | 706.2462 | 0.01 | -0.94166 | 2.8319 | 1.8902 | 1.0581 | 89.6969
|  |  |  | 1881 | 2127.2981 | 705.1198 | 0.01 | -0.94016 | 2.8364 | 1.8963 | 1.0547 | 89.6978
|  |  |  | 1884 | 2130.691 | 703.997 | 0.01 | -0.93866 | 2.8409 | 1.9023 | 1.0514 | 89.6988
|  |  |  | 1887 | 2134.0838 | 702.8777 | 0.01 | -0.93717 | 2.8454 | 1.9083 | 1.0481 | 89.6998
|  |  |  | 1890 | 2137.4766 | 701.7621 | 0.01 | -0.93568 | 2.85 | 1.9143 | 1.0448 | 89.7007
|  |  |  | 1893 | 2140.8694 | 700.6499 | 0.01 | -0.9342 | 2.8545 | 1.9203 | 1.0415 | 89.7016
|  |  |  | 1896 | 2144.2622 | 699.5413 | 0.01 | -0.93272 | 2.859 | 1.9263 | 1.0382 | 89.7026
|  |  |  | 1899 | 2147.6551 | 698.4362 | 0.01 | -0.93125 | 2.8635 | 1.9323 | 1.035 | 89.7035
|  |  |  | 1902 | 2151.0479 | 697.3345 | 0.01 | -0.92978 | 2.8681 | 1.9383 | 1.0318 | 89.7044
|  |  |  | 1905 | 2154.4407 | 696.2364 | 0.01 | -0.92832 | 2.8726 | 1.9443 | 1.0286 | 89.7053
|  |  |  | 1908 | 2157.8335 | 695.1417 | 0.01 | -0.92686 | 2.8771 | 1.9503 | 1.0255 | 89.7062
|  |  |  | 1911 | 2161.2263 | 694.0504 | 0.01 | -0.9254 | 2.8816 | 1.9563 | 1.0224 | 89.7071
|  |  |  | 1914 | 2164.6192 | 692.9625 | 0.01 | -0.92395 | 2.8862 | 1.9622 | 1.0192 | 89.708
|  |  |  | 1917 | 2168.012 | 691.8781 | 0.01 | -0.9225 | 2.8907 | 1.9682 | 1.0162 | 89.7089
|  |  |  | 1920 | 2171.4048 | 690.797 | 0.01 | -0.92106 | 2.8952 | 1.9742 | 1.0131 | 89.7098
|  |  |  | 1923 | 2174.7976 | 689.7193 | 0.01 | -0.91963 | 2.8997 | 1.9801 | 1.01 | 89.7106
|  |  |  | 1926 | 2178.1904 | 688.645 | 0.01 | -0.91819 | 2.9043 | 1.9861 | 1.007 | 89.7115
|  |  |  | 1929 | 2181.5833 | 687.574 | 0.01 | -0.91677 | 2.9088 | 1.992 | 1.004 | 89.7124
|  |  |  | 1932 | 2184.9761 | 686.5064 | 0.01 | -0.91534 | 2.9133 | 1.998 | 1.001 | 89.7132
|  |  |  | 1935 | 2188.3689 | 685.442 | 0.01 | -0.91392 | 2.9178 | 2.0039 | 0.99804 | 89.7141
|  |  |  | 1938 | 2191.7617 | 684.381 | 0.01 | -0.91251 | 2.9223 | 2.0099 | 0.99509 | 89.7149
|  |  |  | 1941 | 2195.1545 | 683.3232 | 0.01 | -0.9111 | 2.9269 | 2.0158 | 0.99216 | 89.7158
|  |  |  | 1944 | 2198.5474 | 682.2687 | 0.01 | -0.90969 | 2.9314 | 2.0217 | 0.98925 | 89.7166
|  |  |  | 1947 | 2201.9402 | 681.2174 | 0.01 | -0.90829 | 2.9359 | 2.0277 | 0.98636 | 89.7174
|  |  |  | 1950 | 2205.333 | 680.1694 | 0.01 | -0.90689 | 2.9404 | 2.0336 | 0.98349 | 89.7182
|  |  |  | 1953 | 2208.7258 | 679.1246 | 0.01 | -0.9055 | 2.945 | 2.0395 | 0.98064 | 89.7191
|  |  |  | 1956 | 2212.1186 | 678.083 | 0.01 | -0.90411 | 2.9495 | 2.0454 | 0.9778 | 89.7199
|  |  |  | 1959 | 2215.5115 | 677.0446 | 0.01 | -0.90273 | 2.954 | 2.0513 | 0.97499 | 89.7207
|  |  |  | 1962 | 2218.9043 | 676.0093 | 0.01 | -0.90135 | 2.9585 | 2.0572 | 0.97219 | 89.7215
|  |  |  | 1965 | 2222.2971 | 674.9773 | 0.01 | -0.89997 | 2.9631 | 2.0631 | 0.96941 | 89.7223
|  |  |  | 1968 | 2225.6899 | 673.9483 | 0.01 | -0.8986 | 2.9676 | 2.069 | 0.96664 | 89.7231
|  |  |  | 1971 | 2229.0827 | 672.9225 | 0.01 | -0.89723 | 2.9721 | 2.0749 | 0.9639 | 89.7239
|  |  |  | 1974 | 2232.4756 | 671.8999 | 0.01 | -0.89587 | 2.9766 | 2.0808 | 0.96117 | 89.7246
|  |  |  | 1977 | 2235.8684 | 670.8803 | 0.01 | -0.89451 | 2.9812 | 2.0867 | 0.95846 | 89.7254
|  |  |  | 1980 | 2239.2612 | 669.8638 | 0.01 | -0.89315 | 2.9857 | 2.0926 | 0.95577 | 89.7262
|  |  |  | 1983 | 2242.654 | 668.8504 | 0.01 | -0.8918 | 2.9902 | 2.0984 | 0.95309 | 89.727
|  |  |  | 1986 | 2246.0468 | 667.84 | 0.01 | -0.89045 | 2.9947 | 2.1043 | 0.95044 | 89.7277
|  |  |  | 1989 | 2249.4397 | 666.8327 | 0.01 | -0.88911 | 2.9993 | 2.1102 | 0.94779 | 89.7285
|  |  |  | 1992 | 2252.8325 | 665.8285 | 0.01 | -0.88777 | 3.0038 | 2.116 | 0.94517 | 89.7292
|  |  |  | 1995 | 2256.2253 | 664.8272 | 0.01 | -0.88644 | 3.0083 | 2.1219 | 0.94256 | 89.73
|  |  |  | 1998 | 2259.6181 | 663.829 | 0.01 | -0.88511 | 3.0128 | 2.1277 | 0.93996 | 89.7307
|  |  |  | 2001 | 2263.0109 | 662.8337 | 0.01 | -0.88378 | 3.0173 | 2.1336 | 0.93739 | 89.7315
|  |  |  | 2004 | 2266.4038 | 661.8415 | 0.01 | -0.88246 | 3.0219 | 2.1394 | 0.93482 | 89.7322
|  |  |  | 2007 | 2269.7966 | 660.8522 | 0.01 | -0.88114 | 3.0264 | 2.1453 | 0.93228 | 89.7329
|  |  |  | 2010 | 2273.1894 | 659.8658 | 0.01 | -0.87982 | 3.0309 | 2.1511 | 0.92975 | 89.7336
|  |  |  | 2013 | 2276.5822 | 658.8824 | 0.01 | -0.87851 | 3.0354 | 2.157 | 0.92723 | 89.7344
|  |  |  | 2016 | 2279.975 | 657.9019 | 0.01 | -0.8772 | 3.04 | 2.1628 | 0.92473 | 89.7351
|  |  |  | 2019 | 2283.3679 | 656.9244 | 0.01 | -0.8759 | 3.0445 | 2.1686 | 0.92225 | 89.7358
|  |  |  | 2022 | 2286.7607 | 655.9497 | 0.01 | -0.8746 | 3.049 | 2.1744 | 0.91978 | 89.7365
|  |  |  | 2025 | 2290.1535 | 654.9779 | 0.01 | -0.8733 | 3.0535 | 2.1803 | 0.91732 | 89.7372
|  |  |  | 2028 | 2293.5463 | 654.009 | 0.01 | -0.87201 | 3.0581 | 2.1861 | 0.91488 | 89.7379
|  |  |  | 2031 | 2296.9391 | 653.043 | 0.01 | -0.87072 | 3.0626 | 2.1919 | 0.91246 | 89.7386
|  |  |  | 2034 | 2300.332 | 652.0798 | 0.01 | -0.86944 | 3.0671 | 2.1977 | 0.91005 | 89.7393
|  |  |  | 2037 | 2303.7248 | 651.1194 | 0.01 | -0.86816 | 3.0716 | 2.2035 | 0.90765 | 89.74
|  |  |  | 2040 | 2307.1176 | 650.1619 | 0.01 | -0.86688 | 3.0762 | 2.2093 | 0.90527 | 89.7407
|  |  |  | 2043 | 2310.5104 | 649.2072 | 0.01 | -0.86561 | 3.0807 | 2.2151 | 0.9029 | 89.7413
|  |  |  | 2046 | 2313.9032 | 648.2553 | 0.01 | -0.86434 | 3.0852 | 2.2209 | 0.90054 | 89.742
|  |  |  | 2049 | 2317.2961 | 647.3062 | 0.01 | -0.86307 | 3.0897 | 2.2267 | 0.8982 | 89.7427
|  |  |  | 2052 | 2320.6889 | 646.3598 | 0.01 | -0.86181 | 3.0943 | 2.2325 | 0.89587 | 89.7434
|  |  |  | 2055 | 2324.0817 | 645.4162 | 0.01 | -0.86055 | 3.0988 | 2.2382 | 0.89356 | 89.744
|  |  |  | 2058 | 2327.4745 | 644.4754 | 0.01 | -0.8593 | 3.1033 | 2.244 | 0.89126 | 89.7447
|  |  |  | 2061 | 2330.8673 | 643.5373 | 0.01 | -0.85805 | 3.1078 | 2.2498 | 0.88897 | 89.7453
|  |  |  | 2064 | 2334.2602 | 642.6019 | 0.01 | -0.8568 | 3.1123 | 2.2556 | 0.8867 | 89.746
|  |  |  | 2067 | 2337.653 | 641.6692 | 0.01 | -0.85556 | 3.1169 | 2.2613 | 0.88443 | 89.7466
|  |  |  | 2070 | 2341.0458 | 640.7393 | 0.01 | -0.85432 | 3.1214 | 2.2671 | 0.88219 | 89.7473
|  |  |  | 2073 | 2344.4386 | 639.812 | 0.01 | -0.85308 | 3.1259 | 2.2729 | 0.87995 | 89.7479
|  |  |  | 2076 | 2347.8314 | 638.8874 | 0.01 | -0.85185 | 3.1304 | 2.2786 | 0.87773 | 89.7485
|  |  |  | 2079 | 2351.2243 | 637.9655 | 0.01 | -0.85062 | 3.135 | 2.2844 | 0.87552 | 89.7492
|  |  |  | 2082 | 2354.6171 | 637.0463 | 0.01 | -0.8494 | 3.1395 | 2.2901 | 0.87332 | 89.7498
|  |  |  | 2085 | 2358.0099 | 636.1296 | 0.01 | -0.84817 | 3.144 | 2.2959 | 0.87113 | 89.7504
|  |  |  | 2088 | 2361.4027 | 635.2157 | 0.01 | -0.84695 | 3.1485 | 2.3016 | 0.86896 | 89.7511
|  |  |  | 2091 | 2364.7955 | 634.3043 | 0.01 | -0.84574 | 3.1531 | 2.3073 | 0.8668 | 89.7517
|  |  |  | 2094 | 2368.1884 | 633.3956 | 0.01 | -0.84453 | 3.1576 | 2.3131 | 0.86465 | 89.7523
|  |  |  | 2097 | 2371.5812 | 632.4894 | 0.01 | -0.84332 | 3.1621 | 2.3188 | 0.86251 | 89.7529
|  |  |  | 2100 | 2374.974 | 631.5859 | 0.01 | -0.84211 | 3.1666 | 2.3245 | 0.86039 | 89.7535
|  |  |  | 2103 | 2378.3668 | 630.6849 | 0.01 | -0.84091 | 3.1712 | 2.3303 | 0.85827 | 89.7541
|  |  |  | 2106 | 2381.7596 | 629.7865 | 0.01 | -0.83972 | 3.1757 | 2.336 | 0.85617 | 89.7547
|  |  |  | 2109 | 2385.1525 | 628.8906 | 0.01 | -0.83852 | 3.1802 | 2.3417 | 0.85408 | 89.7553
|  |  |  | 2112 | 2388.5453 | 627.9973 | 0.01 | -0.83733 | 3.1847 | 2.3474 | 0.852 | 89.7559
|  |  |  | 2115 | 2391.9381 | 627.1065 | 0.01 | -0.83614 | 3.1893 | 2.3531 | 0.84993 | 89.7565
|  |  |  | 2118 | 2395.3309 | 626.2183 | 0.01 | -0.83496 | 3.1938 | 2.3588 | 0.84788 | 89.7571
|  |  |  | 2121 | 2398.7237 | 625.3325 | 0.01 | -0.83378 | 3.1983 | 2.3645 | 0.84583 | 89.7577
|  |  |  | 2124 | 2402.1166 | 624.4493 | 0.01 | -0.8326 | 3.2028 | 2.3702 | 0.84379 | 89.7583
|  |  |  | 2127 | 2405.5094 | 623.5686 | 0.01 | -0.83142 | 3.2073 | 2.3759 | 0.84177 | 89.7588
|  |  |  | 2130 | 2408.9022 | 622.6903 | 0.01 | -0.83025 | 3.2119 | 2.3816 | 0.83976 | 89.7594
|  |  |  | 2133 | 2412.295 | 621.8145 | 0.01 | -0.82909 | 3.2164 | 2.3873 | 0.83776 | 89.76
|  |  |  | 2136 | 2415.6878 | 620.9412 | 0.01 | -0.82792 | 3.2209 | 2.393 | 0.83577 | 89.7606
|  |  |  | 2139 | 2419.0807 | 620.0703 | 0.01 | -0.82676 | 3.2254 | 2.3987 | 0.83378 | 89.7611
|  |  |  | 2142 | 2422.4735 | 619.2018 | 0.01 | -0.8256 | 3.23 | 2.4044 | 0.83181 | 89.7617
|  |  |  | 2145 | 2425.8663 | 618.3358 | 0.01 | -0.82445 | 3.2345 | 2.4101 | 0.82985 | 89.7623
|  |  |  | 2148 | 2429.2591 | 617.4722 | 0.01 | -0.8233 | 3.239 | 2.4157 | 0.8279 | 89.7628
|  |  |  | 2151 | 2432.6519 | 616.611 | 0.01 | -0.82215 | 3.2435 | 2.4214 | 0.82597 | 89.7634
|  |  |  | 2154 | 2436.0448 | 615.7522 | 0.01 | -0.821 | 3.2481 | 2.4271 | 0.82404 | 89.7639
|  |  |  | 2157 | 2439.4376 | 614.8958 | 0.01 | -0.81986 | 3.2526 | 2.4327 | 0.82212 | 89.7645
|  |  |  | 2160 | 2442.8304 | 614.0418 | 0.01 | -0.81872 | 3.2571 | 2.4384 | 0.82021 | 89.765
|  |  |  | 2163 | 2446.2232 | 613.1902 | 0.01 | -0.81759 | 3.2616 | 2.4441 | 0.81831 | 89.7656
|  |  |  | 2166 | 2449.616 | 612.3409 | 0.01 | -0.81645 | 3.2662 | 2.4497 | 0.81642 | 89.7661
|  |  |  | 2169 | 2453.0089 | 611.4939 | 0.01 | -0.81533 | 3.2707 | 2.4554 | 0.81454 | 89.7667
|  |  |  | 2172 | 2456.4017 | 610.6493 | 0.01 | -0.8142 | 3.2752 | 2.461 | 0.81267 | 89.7672
|  |  |  | 2175 | 2459.7945 | 609.807 | 0.01 | -0.81308 | 3.2797 | 2.4667 | 0.81081 | 89.7677
|  |  |  | 2178 | 2463.1873 | 608.9671 | 0.01 | -0.81196 | 3.2842 | 2.4723 | 0.80896 | 89.7682
|  |  |  | 2181 | 2466.5801 | 608.1294 | 0.01 | -0.81084 | 3.2888 | 2.478 | 0.80712 | 89.7688
|  |  |  | 2184 | 2469.973 | 607.2941 | 0.01 | -0.80973 | 3.2933 | 2.4836 | 0.80529 | 89.7693
|  |  |  | 2187 | 2473.3658 | 606.461 | 0.01 | -0.80861 | 3.2978 | 2.4892 | 0.80346 | 89.7698
|  |  |  | 2190 | 2476.7586 | 605.6303 | 0.01 | -0.80751 | 3.3023 | 2.4949 | 0.80165 | 89.7703
|  |  |  | 2193 | 2480.1514 | 604.8018 | 0.01 | -0.8064 | 3.3069 | 2.5005 | 0.79984 | 89.7709
|  |  |  | 2196 | 2483.5442 | 603.9756 | 0.01 | -0.8053 | 3.3114 | 2.5061 | 0.79805 | 89.7714
|  |  |  | 2199 | 2486.9371 | 603.1516 | 0.01 | -0.8042 | 3.3159 | 2.5117 | 0.79626 | 89.7719
|  |  |  | 2202 | 2490.3299 | 602.3298 | 0.01 | -0.80311 | 3.3204 | 2.5174 | 0.79449 | 89.7724
|  |  |  | 2205 | 2493.7227 | 601.5103 | 0.01 | -0.80201 | 3.325 | 2.523 | 0.79272 | 89.7729
|  |  |  | 2208 | 2497.1155 | 600.6931 | 0.01 | -0.80092 | 3.3295 | 2.5286 | 0.79096 | 89.7734
|  |  |  | 2211 | 2500.5083 | 599.878 | 0.01 | -0.79984 | 3.334 | 2.5342 | 0.78921 | 89.7739
|  |  |  | 2214 | 2503.9012 | 599.0652 | 0.01 | -0.79875 | 3.3385 | 2.5398 | 0.78746 | 89.7744
|  |  |  | 2217 | 2507.294 | 598.2545 | 0.01 | -0.79767 | 3.3431 | 2.5454 | 0.78573 | 89.7749
|  |  |  | 2220 | 2510.6868 | 597.4461 | 0.01 | -0.79659 | 3.3476 | 2.551 | 0.784 | 89.7754
|  |  |  | 2223 | 2514.0796 | 596.6398 | 0.01 | -0.79552 | 3.3521 | 2.5566 | 0.78229 | 89.7759
|  |  |  | 2226 | 2517.4724 | 595.8357 | 0.01 | -0.79445 | 3.3566 | 2.5622 | 0.78058 | 89.7764
|  |  |  | 2229 | 2520.8653 | 595.0338 | 0.01 | -0.79338 | 3.3612 | 2.5678 | 0.77888 | 89.7769
|  |  |  | 2232 | 2524.2581 | 594.234 | 0.01 | -0.79231 | 3.3657 | 2.5734 | 0.77719 | 89.7774
|  |  |  | 2235 | 2527.6509 | 593.4364 | 0.01 | -0.79125 | 3.3702 | 2.579 | 0.7755 | 89.7778
|  |  |  | 2238 | 2531.0437 | 592.6409 | 0.01 | -0.79019 | 3.3747 | 2.5846 | 0.77383 | 89.7783
|  |  |  | 2241 | 2534.4365 | 591.8475 | 0.01 | -0.78913 | 3.3792 | 2.5901 | 0.77216 | 89.7788
|  |  |  | 2244 | 2537.8294 | 591.0563 | 0.01 | -0.78808 | 3.3838 | 2.5957 | 0.7705 | 89.7793
|  |  |  | 2247 | 2541.2222 | 590.2672 | 0.01 | -0.78702 | 3.3883 | 2.6013 | 0.76885 | 89.7797
|  |  |  | 2250 | 2544.615 | 589.4801 | 0.01 | -0.78597 | 3.3928 | 2.6069 | 0.7672 | 89.7802
|  |  |  | 2253 | 2548.0078 | 588.6952 | 0.01 | -0.78493 | 3.3973 | 2.6124 | 0.76557 | 89.7807
|  |  |  | 2256 | 2551.4006 | 587.9124 | 0.01 | -0.78388 | 3.4019 | 2.618 | 0.76394 | 89.7811
|  |  |  | 2259 | 2554.7935 | 587.1316 | 0.01 | -0.78284 | 3.4064 | 2.6236 | 0.76232 | 89.7816
|  |  |  | 2262 | 2558.1863 | 586.3529 | 0.01 | -0.7818 | 3.4109 | 2.6291 | 0.76071 | 89.7821
|  |  |  | 2265 | 2561.5791 | 585.5763 | 0.01 | -0.78077 | 3.4154 | 2.6347 | 0.7591 | 89.7825
|  |  |  | 2268 | 2564.9719 | 584.8017 | 0.01 | -0.77974 | 3.42 | 2.6402 | 0.75751 | 89.783
|  |  |  | 2271 | 2568.3647 | 584.0292 | 0.01 | -0.77871 | 3.4245 | 2.6458 | 0.75592 | 89.7834
|  |  |  | 2274 | 2571.7576 | 583.2587 | 0.01 | -0.77768 | 3.429 | 2.6514 | 0.75433 | 89.7839
|  |  |  | 2277 | 2575.1504 | 582.4903 | 0.01 | -0.77665 | 3.4335 | 2.6569 | 0.75276 | 89.7844
|  |  |  | 2280 | 2578.5432 | 581.7238 | 0.01 | -0.77563 | 3.4381 | 2.6624 | 0.75119 | 89.7848
|  |  |  | 2283 | 2581.936 | 580.9594 | 0.01 | -0.77461 | 3.4426 | 2.668 | 0.74963 | 89.7852
|  |  |  | 2286 | 2585.3288 | 580.197 | 0.01 | -0.7736 | 3.4471 | 2.6735 | 0.74808 | 89.7857
|  |  |  | 2289 | 2588.7217 | 579.4366 | 0.01 | -0.77258 | 3.4516 | 2.6791 | 0.74653 | 89.7861
|  |  |  | 2292 | 2592.1145 | 578.6781 | 0.01 | -0.77157 | 3.4562 | 2.6846 | 0.74499 | 89.7866
|  |  |  | 2295 | 2595.5073 | 577.9217 | 0.01 | -0.77056 | 3.4607 | 2.6901 | 0.74346 | 89.787
|  |  |  | 2298 | 2598.9001 | 577.1672 | 0.01 | -0.76956 | 3.4652 | 2.6957 | 0.74193 | 89.7875
|  |  |  | 2301 | 2602.2929 | 576.4147 | 0.01 | -0.76855 | 3.4697 | 2.7012 | 0.74041 | 89.7879
|  |  |  | 2304 | 2605.6858 | 575.6642 | 0.01 | -0.76755 | 3.4742 | 2.7067 | 0.7389 | 89.7883
|  |  |  | 2307 | 2609.0786 | 574.9156 | 0.01 | -0.76655 | 3.4788 | 2.7122 | 0.7374 | 89.7888
|  |  |  | 2310 | 2612.4714 | 574.169 | 0.01 | -0.76556 | 3.4833 | 2.7178 | 0.7359 | 89.7892
|  |  |  | 2313 | 2615.8642 | 573.4243 | 0.01 | -0.76457 | 3.4878 | 2.7233 | 0.73441 | 89.7896
|  |  |  | 2316 | 2619.257 | 572.6815 | 0.01 | -0.76358 | 3.4923 | 2.7288 | 0.73293 | 89.79
|  |  |  | 2319 | 2622.6499 | 571.9406 | 0.01 | -0.76259 | 3.4969 | 2.7343 | 0.73145 | 89.7905
|  |  |  | 2322 | 2626.0427 | 571.2017 | 0.01 | -0.7616 | 3.5014 | 2.7398 | 0.72998 | 89.7909
|  |  |  | 2325 | 2629.4355 | 570.4646 | 0.01 | -0.76062 | 3.5059 | 2.7453 | 0.72851 | 89.7913
|  |  |  | 2328 | 2632.8283 | 569.7295 | 0.01 | -0.75964 | 3.5104 | 2.7508 | 0.72706 | 89.7917
|  |  |  | 2331 | 2636.2211 | 568.9963 | 0.01 | -0.75866 | 3.515 | 2.7563 | 0.72561 | 89.7921
|  |  |  | 2334 | 2639.614 | 568.2649 | 0.01 | -0.75769 | 3.5195 | 2.7618 | 0.72416 | 89.7925
|  |  |  | 2337 | 2643.0068 | 567.5354 | 0.01 | -0.75671 | 3.524 | 2.7673 | 0.72272 | 89.793
|  |  |  | 2340 | 2646.3996 | 566.8078 | 0.01 | -0.75574 | 3.5285 | 2.7728 | 0.72129 | 89.7934
|  |  |  | 2343 | 2649.7924 | 566.0821 | 0.01 | -0.75478 | 3.5331 | 2.7783 | 0.71987 | 89.7938
|  |  |  | 2346 | 2653.1852 | 565.3582 | 0.01 | -0.75381 | 3.5376 | 2.7838 | 0.71845 | 89.7942
|  |  |  | 2349 | 2656.5781 | 564.6361 | 0.01 | -0.75285 | 3.5421 | 2.7893 | 0.71703 | 89.7946
|  |  |  | 2352 | 2659.9709 | 563.9159 | 0.01 | -0.75189 | 3.5466 | 2.7948 | 0.71563 | 89.795
|  |  |  | 2355 | 2663.3637 | 563.1976 | 0.01 | -0.75093 | 3.5512 | 2.8002 | 0.71422 | 89.7954
|  |  |  | 2358 | 2666.7565 | 562.481 | 0.01 | -0.74997 | 3.5557 | 2.8057 | 0.71283 | 89.7958
|  |  |  | 2361 | 2670.1493 | 561.7663 | 0.01 | -0.74902 | 3.5602 | 2.8112 | 0.71144 | 89.7962
|  |  |  | 2364 | 2673.5422 | 561.0534 | 0.01 | -0.74807 | 3.5647 | 2.8167 | 0.71006 | 89.7966
|  |  |  | 2367 | 2676.935 | 560.3423 | 0.01 | -0.74712 | 3.5692 | 2.8221 | 0.70868 | 89.797
|  |  |  | 2370 | 2680.3278 | 559.633 | 0.01 | -0.74618 | 3.5738 | 2.8276 | 0.70731 | 89.7974
|  |  |  | 2373 | 2683.7206 | 558.9255 | 0.01 | -0.74523 | 3.5783 | 2.8331 | 0.70595 | 89.7978
|  |  |  | 2376 | 2687.1134 | 558.2198 | 0.01 | -0.74429 | 3.5828 | 2.8385 | 0.70459 | 89.7982
|  |  |  | 2379 | 2690.5063 | 557.5159 | 0.01 | -0.74335 | 3.5873 | 2.844 | 0.70323 | 89.7985
|  |  |  | 2382 | 2693.8991 | 556.8137 | 0.01 | -0.74242 | 3.5919 | 2.8495 | 0.70189 | 89.7989

## secondary
Parallel Tank Analysis | [11 empty] | arctan((Il+Ic)/It) | Zt = | E / It | Q = Rp / 2pi * f * L
| R = | 300 | kW | f | Zl | Zc | Ir | Il | Ic | It | Zt |  | Zl = | j 2pi f L |  | 0.46073
| L = | 220 | uH | 2.4 | j 2pi f L | -j / 2pi f C | E / Zr | E / Zl | E / Zc | Ir + Il + Ic | E / It | f | Zc = | -j / 2pi f C |  | 35.6695
| C = | 98.5 | pF | kHz | W | W | mA | mA | mA | mA | kW | deg | It = | Ir + Il + Ic | Kirchoff's Law | 113.1807
| E = | 0.7 | Vrms | 300 | 414.678 | 5386.1129 | 0.0023333 | -1.6881 | 0.12996 | 1.5581 | 0.44927 | -89.9142
| fres | 1081.1936 | KHz | 303 | 418.8248 | 5332.7851 | 0.0023333 | -1.6713 | 0.13126 | 1.5401 | 0.45452 | -89.9132
|  | f = 1 / 2pi sqrt(LC) |  | 306 | 422.9716 | 5280.5029 | 0.0023333 | -1.655 | 0.13256 | 1.5224 | 0.4598 | -89.9122
| Q = | 200.7373 |  | 309 | 427.1183 | 5229.2359 | 0.0023333 | -1.6389 | 0.13386 | 1.505 | 0.46511 | -89.9112
|  | Q = Rp / 2pi * f * L |  | 312 | 431.2651 | 5178.9547 | 0.0023333 | -1.6231 | 0.13516 | 1.488 | 0.47044 | -89.9102
| P = | 1.6333 | uW | 315 | 435.4119 | 5129.6314 | 0.0023333 | -1.6077 | 0.13646 | 1.4712 | 0.4758 | -89.9091
|  | P = E^2/R |  | 318 | 439.5587 | 5081.2386 | 0.0023333 | -1.5925 | 0.13776 | 1.4547 | 0.48118 | -89.9081
|  |  |  | 321 | 443.7055 | 5033.7504 | 0.0023333 | -1.5776 | 0.13906 | 1.4386 | 0.4866 | -89.9071
|  |  |  | 324 | 447.8522 | 4987.1416 | 0.0023333 | -1.563 | 0.14036 | 1.4227 | 0.49204 | -89.906
|  |  |  | 327 | 451.999 | 4941.388 | 0.0023333 | -1.5487 | 0.14166 | 1.407 | 0.49751 | -89.905
|  |  |  | 330 | 456.1458 | 4896.4663 | 0.0023333 | -1.5346 | 0.14296 | 1.3916 | 0.503 | -89.9039
|  |  |  | 333 | 460.2926 | 4852.354 | 0.0023333 | -1.5208 | 0.14426 | 1.3765 | 0.50853 | -89.9029
|  |  |  | 336 | 464.4394 | 4809.0294 | 0.0023333 | -1.5072 | 0.14556 | 1.3616 | 0.51409 | -89.9018
|  |  |  | 339 | 468.5861 | 4766.4716 | 0.0023333 | -1.4939 | 0.14686 | 1.347 | 0.51967 | -89.9007
|  |  |  | 342 | 472.7329 | 4724.6605 | 0.0023333 | -1.4808 | 0.14816 | 1.3326 | 0.52529 | -89.8997
|  |  |  | 345 | 476.8797 | 4683.5765 | 0.0023333 | -1.4679 | 0.14946 | 1.3184 | 0.53094 | -89.8986
|  |  |  | 348 | 481.0265 | 4643.2008 | 0.0023333 | -1.4552 | 0.15076 | 1.3045 | 0.53662 | -89.8975
|  |  |  | 351 | 485.1733 | 4603.5153 | 0.0023333 | -1.4428 | 0.15206 | 1.2907 | 0.54233 | -89.8964
|  |  |  | 354 | 489.32 | 4564.5025 | 0.0023333 | -1.4306 | 0.15336 | 1.2772 | 0.54807 | -89.8953
|  |  |  | 357 | 493.4668 | 4526.1453 | 0.0023333 | -1.4185 | 0.15466 | 1.2639 | 0.55385 | -89.8942
|  |  |  | 360 | 497.6136 | 4488.4274 | 0.0023333 | -1.4067 | 0.15596 | 1.2508 | 0.55966 | -89.8931
|  |  |  | 363 | 501.7604 | 4451.333 | 0.0023333 | -1.3951 | 0.15726 | 1.2378 | 0.5655 | -89.892
|  |  |  | 366 | 505.9072 | 4414.8467 | 0.0023333 | -1.3837 | 0.15856 | 1.2251 | 0.57138 | -89.8909
|  |  |  | 369 | 510.0539 | 4378.9536 | 0.0023333 | -1.3724 | 0.15986 | 1.2126 | 0.5773 | -89.8897
|  |  |  | 372 | 514.2007 | 4343.6395 | 0.0023333 | -1.3613 | 0.16116 | 1.2002 | 0.58324 | -89.8886
|  |  |  | 375 | 518.3475 | 4308.8903 | 0.0023333 | -1.3504 | 0.16245 | 1.188 | 0.58923 | -89.8875
|  |  |  | 378 | 522.4943 | 4274.6928 | 0.0023333 | -1.3397 | 0.16375 | 1.176 | 0.59525 | -89.8863
|  |  |  | 381 | 526.6411 | 4241.0338 | 0.0023333 | -1.3292 | 0.16505 | 1.1641 | 0.60131 | -89.8852
|  |  |  | 384 | 530.7878 | 4207.9007 | 0.0023333 | -1.3188 | 0.16635 | 1.1524 | 0.60741 | -89.884
|  |  |  | 387 | 534.9346 | 4175.2813 | 0.0023333 | -1.3086 | 0.16765 | 1.1409 | 0.61354 | -89.8828
|  |  |  | 390 | 539.0814 | 4143.1638 | 0.0023333 | -1.2985 | 0.16895 | 1.1296 | 0.61971 | -89.8816
|  |  |  | 393 | 543.2282 | 4111.5366 | 0.0023333 | -1.2886 | 0.17025 | 1.1183 | 0.62593 | -89.8805
|  |  |  | 396 | 547.375 | 4080.3886 | 0.0023333 | -1.2788 | 0.17155 | 1.1073 | 0.63218 | -89.8793
|  |  |  | 399 | 551.5217 | 4049.709 | 0.0023333 | -1.2692 | 0.17285 | 1.0964 | 0.63847 | -89.8781
|  |  |  | 402 | 555.6685 | 4019.4873 | 0.0023333 | -1.2597 | 0.17415 | 1.0856 | 0.64481 | -89.8769
|  |  |  | 405 | 559.8153 | 3989.7133 | 0.0023333 | -1.2504 | 0.17545 | 1.075 | 0.65118 | -89.8756
|  |  |  | 408 | 563.9621 | 3960.3772 | 0.0023333 | -1.2412 | 0.17675 | 1.0645 | 0.6576 | -89.8744
|  |  |  | 411 | 568.1089 | 3931.4693 | 0.0023333 | -1.2322 | 0.17805 | 1.0541 | 0.66407 | -89.8732
|  |  |  | 414 | 572.2556 | 3902.9804 | 0.0023333 | -1.2232 | 0.17935 | 1.0439 | 0.67057 | -89.8719
|  |  |  | 417 | 576.4024 | 3874.9014 | 0.0023333 | -1.2144 | 0.18065 | 1.0338 | 0.67713 | -89.8707
|  |  |  | 420 | 580.5492 | 3847.2235 | 0.0023333 | -1.2058 | 0.18195 | 1.0238 | 0.68372 | -89.8694
|  |  |  | 423 | 584.696 | 3819.9382 | 0.0023333 | -1.1972 | 0.18325 | 1.014 | 0.69036 | -89.8681
|  |  |  | 426 | 588.8428 | 3793.0373 | 0.0023333 | -1.1888 | 0.18455 | 1.0042 | 0.69705 | -89.8669
|  |  |  | 429 | 592.9895 | 3766.5125 | 0.0023333 | -1.1805 | 0.18585 | 0.99461 | 0.70379 | -89.8656
|  |  |  | 432 | 597.1363 | 3740.3562 | 0.0023333 | -1.1723 | 0.18715 | 0.98512 | 0.71058 | -89.8643
|  |  |  | 435 | 601.2831 | 3714.5606 | 0.0023333 | -1.1642 | 0.18845 | 0.97573 | 0.71741 | -89.863
|  |  |  | 438 | 605.4299 | 3689.1184 | 0.0023333 | -1.1562 | 0.18975 | 0.96646 | 0.72429 | -89.8617
|  |  |  | 441 | 609.5767 | 3664.0224 | 0.0023333 | -1.1483 | 0.19105 | 0.95729 | 0.73123 | -89.8603
|  |  |  | 444 | 613.7234 | 3639.2655 | 0.0023333 | -1.1406 | 0.19235 | 0.94824 | 0.73821 | -89.859
|  |  |  | 447 | 617.8702 | 3614.8409 | 0.0023333 | -1.1329 | 0.19365 | 0.93928 | 0.74525 | -89.8577
|  |  |  | 450 | 622.017 | 3590.742 | 0.0023333 | -1.1254 | 0.19495 | 0.93043 | 0.75234 | -89.8563
|  |  |  | 453 | 626.1638 | 3566.9622 | 0.0023333 | -1.1179 | 0.19625 | 0.92168 | 0.75949 | -89.8549
|  |  |  | 456 | 630.3106 | 3543.4953 | 0.0023333 | -1.1106 | 0.19755 | 0.91302 | 0.76669 | -89.8536
|  |  |  | 459 | 634.4573 | 3520.3352 | 0.0023333 | -1.1033 | 0.19884 | 0.90446 | 0.77394 | -89.8522
|  |  |  | 462 | 638.6041 | 3497.4759 | 0.0023333 | -1.0961 | 0.20014 | 0.896 | 0.78125 | -89.8508
|  |  |  | 465 | 642.7509 | 3474.9116 | 0.0023333 | -1.0891 | 0.20144 | 0.88763 | 0.78862 | -89.8494
|  |  |  | 468 | 646.8977 | 3452.6365 | 0.0023333 | -1.0821 | 0.20274 | 0.87935 | 0.79605 | -89.848
|  |  |  | 471 | 651.0445 | 3430.6452 | 0.0023333 | -1.0752 | 0.20404 | 0.87116 | 0.80353 | -89.8465
|  |  |  | 474 | 655.1912 | 3408.9322 | 0.0023333 | -1.0684 | 0.20534 | 0.86305 | 0.81108 | -89.8451
|  |  |  | 477 | 659.338 | 3387.4924 | 0.0023333 | -1.0617 | 0.20664 | 0.85503 | 0.81868 | -89.8436
|  |  |  | 480 | 663.4848 | 3366.3206 | 0.0023333 | -1.055 | 0.20794 | 0.8471 | 0.82635 | -89.8422
|  |  |  | 483 | 667.6316 | 3345.4118 | 0.0023333 | -1.0485 | 0.20924 | 0.83924 | 0.83408 | -89.8407
|  |  |  | 486 | 671.7784 | 3324.7611 | 0.0023333 | -1.042 | 0.21054 | 0.83147 | 0.84188 | -89.8392
|  |  |  | 489 | 675.9251 | 3304.3638 | 0.0023333 | -1.0356 | 0.21184 | 0.82378 | 0.84974 | -89.8377
|  |  |  | 492 | 680.0719 | 3284.2152 | 0.0023333 | -1.0293 | 0.21314 | 0.81617 | 0.85767 | -89.8362
|  |  |  | 495 | 684.2187 | 3264.3109 | 0.0023333 | -1.0231 | 0.21444 | 0.80863 | 0.86566 | -89.8347
|  |  |  | 498 | 688.3655 | 3244.6463 | 0.0023333 | -1.0169 | 0.21574 | 0.80117 | 0.87373 | -89.8331
|  |  |  | 501 | 692.5123 | 3225.2173 | 0.0023333 | -1.0108 | 0.21704 | 0.79378 | 0.88186 | -89.8316
|  |  |  | 504 | 696.659 | 3206.0196 | 0.0023333 | -1.0048 | 0.21834 | 0.78646 | 0.89006 | -89.83
|  |  |  | 507 | 700.8058 | 3187.0491 | 0.0023333 | -0.99885 | 0.21964 | 0.77921 | 0.89834 | -89.8284
|  |  |  | 510 | 704.9526 | 3168.3017 | 0.0023333 | -0.99297 | 0.22094 | 0.77204 | 0.90669 | -89.8268
|  |  |  | 513 | 709.0994 | 3149.7736 | 0.0023333 | -0.98717 | 0.22224 | 0.76493 | 0.91511 | -89.8252
|  |  |  | 516 | 713.2462 | 3131.461 | 0.0023333 | -0.98143 | 0.22354 | 0.75789 | 0.92361 | -89.8236
|  |  |  | 519 | 717.3929 | 3113.3601 | 0.0023333 | -0.97576 | 0.22484 | 0.75092 | 0.93219 | -89.822
|  |  |  | 522 | 721.5397 | 3095.4672 | 0.0023333 | -0.97015 | 0.22614 | 0.74401 | 0.94084 | -89.8203
|  |  |  | 525 | 725.6865 | 3077.7788 | 0.0023333 | -0.9646 | 0.22744 | 0.73717 | 0.94958 | -89.8186
|  |  |  | 528 | 729.8333 | 3060.2914 | 0.0023333 | -0.95912 | 0.22874 | 0.73039 | 0.95839 | -89.817
|  |  |  | 531 | 733.9801 | 3043.0017 | 0.0023333 | -0.9537 | 0.23004 | 0.72367 | 0.96729 | -89.8153
|  |  |  | 534 | 738.1268 | 3025.9061 | 0.0023333 | -0.94835 | 0.23134 | 0.71701 | 0.97627 | -89.8135
|  |  |  | 537 | 742.2736 | 3009.0016 | 0.0023333 | -0.94305 | 0.23264 | 0.71042 | 0.98534 | -89.8118
|  |  |  | 540 | 746.4204 | 2992.285 | 0.0023333 | -0.93781 | 0.23393 | 0.70388 | 0.99449 | -89.8101
|  |  |  | 543 | 750.5672 | 2975.753 | 0.0023333 | -0.93263 | 0.23523 | 0.6974 | 1.0037 | -89.8083
|  |  |  | 546 | 754.714 | 2959.4027 | 0.0023333 | -0.9275 | 0.23653 | 0.69097 | 1.0131 | -89.8065
|  |  |  | 549 | 758.8607 | 2943.2311 | 0.0023333 | -0.92244 | 0.23783 | 0.68461 | 1.0225 | -89.8047
|  |  |  | 552 | 763.0075 | 2927.2353 | 0.0023333 | -0.91742 | 0.23913 | 0.67829 | 1.032 | -89.8029
|  |  |  | 555 | 767.1543 | 2911.4124 | 0.0023333 | -0.91246 | 0.24043 | 0.67203 | 1.0416 | -89.8011
|  |  |  | 558 | 771.3011 | 2895.7596 | 0.0023333 | -0.90756 | 0.24173 | 0.66583 | 1.0513 | -89.7992
|  |  |  | 561 | 775.4479 | 2880.2743 | 0.0023333 | -0.9027 | 0.24303 | 0.65968 | 1.0611 | -89.7973
|  |  |  | 564 | 779.5946 | 2864.9537 | 0.0023333 | -0.8979 | 0.24433 | 0.65357 | 1.071 | -89.7954
|  |  |  | 567 | 783.7414 | 2849.7952 | 0.0023333 | -0.89315 | 0.24563 | 0.64752 | 1.081 | -89.7935
|  |  |  | 570 | 787.8882 | 2834.7963 | 0.0023333 | -0.88845 | 0.24693 | 0.64152 | 1.0912 | -89.7916
|  |  |  | 573 | 792.035 | 2819.9544 | 0.0023333 | -0.8838 | 0.24823 | 0.63557 | 1.1014 | -89.7897
|  |  |  | 576 | 796.1818 | 2805.2672 | 0.0023333 | -0.8792 | 0.24953 | 0.62967 | 1.1117 | -89.7877
|  |  |  | 579 | 800.3285 | 2790.7321 | 0.0023333 | -0.87464 | 0.25083 | 0.62381 | 1.1221 | -89.7857
|  |  |  | 582 | 804.4753 | 2776.3469 | 0.0023333 | -0.87013 | 0.25213 | 0.61801 | 1.1327 | -89.7837
|  |  |  | 585 | 808.6221 | 2762.1092 | 0.0023333 | -0.86567 | 0.25343 | 0.61225 | 1.1433 | -89.7816
|  |  |  | 588 | 812.7689 | 2748.0168 | 0.0023333 | -0.86125 | 0.25473 | 0.60653 | 1.1541 | -89.7796
|  |  |  | 591 | 816.9157 | 2734.0675 | 0.0023333 | -0.85688 | 0.25603 | 0.60086 | 1.165 | -89.7775
|  |  |  | 594 | 821.0624 | 2720.2591 | 0.0023333 | -0.85255 | 0.25733 | 0.59523 | 1.176 | -89.7754
|  |  |  | 597 | 825.2092 | 2706.5894 | 0.0023333 | -0.84827 | 0.25863 | 0.58965 | 1.1872 | -89.7733
|  |  |  | 600 | 829.356 | 2693.0565 | 0.0023333 | -0.84403 | 0.25993 | 0.58411 | 1.1984 | -89.7711
|  |  |  | 603 | 833.5028 | 2679.6582 | 0.0023333 | -0.83983 | 0.26123 | 0.57861 | 1.2098 | -89.7689
|  |  |  | 606 | 837.6496 | 2666.3925 | 0.0023333 | -0.83567 | 0.26253 | 0.57315 | 1.2213 | -89.7667
|  |  |  | 609 | 841.7963 | 2653.2576 | 0.0023333 | -0.83156 | 0.26383 | 0.56773 | 1.233 | -89.7645
|  |  |  | 612 | 845.9431 | 2640.2514 | 0.0023333 | -0.82748 | 0.26513 | 0.56236 | 1.2448 | -89.7623
|  |  |  | 615 | 850.0899 | 2627.3722 | 0.0023333 | -0.82344 | 0.26643 | 0.55702 | 1.2567 | -89.76
|  |  |  | 618 | 854.2367 | 2614.6179 | 0.0023333 | -0.81945 | 0.26773 | 0.55172 | 1.2687 | -89.7577
|  |  |  | 621 | 858.3835 | 2601.9869 | 0.0023333 | -0.81549 | 0.26903 | 0.54647 | 1.281 | -89.7554
|  |  |  | 624 | 862.5302 | 2589.4774 | 0.0023333 | -0.81157 | 0.27032 | 0.54125 | 1.2933 | -89.753
|  |  |  | 627 | 866.677 | 2577.0875 | 0.0023333 | -0.80768 | 0.27162 | 0.53606 | 1.3058 | -89.7506
|  |  |  | 630 | 870.8238 | 2564.8157 | 0.0023333 | -0.80384 | 0.27292 | 0.53092 | 1.3185 | -89.7482
|  |  |  | 633 | 874.9706 | 2552.6602 | 0.0023333 | -0.80003 | 0.27422 | 0.52581 | 1.3313 | -89.7457
|  |  |  | 636 | 879.1174 | 2540.6193 | 0.0023333 | -0.79625 | 0.27552 | 0.52074 | 1.3443 | -89.7433
|  |  |  | 639 | 883.2641 | 2528.6915 | 0.0023333 | -0.79251 | 0.27682 | 0.5157 | 1.3574 | -89.7408
|  |  |  | 642 | 887.4109 | 2516.8752 | 0.0023333 | -0.78881 | 0.27812 | 0.51069 | 1.3707 | -89.7382
|  |  |  | 645 | 891.5577 | 2505.1688 | 0.0023333 | -0.78514 | 0.27942 | 0.50573 | 1.3841 | -89.7356
|  |  |  | 648 | 895.7045 | 2493.5708 | 0.0023333 | -0.78151 | 0.28072 | 0.50079 | 1.3978 | -89.733
|  |  |  | 651 | 899.8513 | 2482.0797 | 0.0023333 | -0.77791 | 0.28202 | 0.49589 | 1.4116 | -89.7304
|  |  |  | 654 | 903.998 | 2470.694 | 0.0023333 | -0.77434 | 0.28332 | 0.49102 | 1.4256 | -89.7277
|  |  |  | 657 | 908.1448 | 2459.4123 | 0.0023333 | -0.7708 | 0.28462 | 0.48619 | 1.4398 | -89.725
|  |  |  | 660 | 912.2916 | 2448.2332 | 0.0023333 | -0.7673 | 0.28592 | 0.48138 | 1.4541 | -89.7223
|  |  |  | 663 | 916.4384 | 2437.1552 | 0.0023333 | -0.76383 | 0.28722 | 0.47661 | 1.4687 | -89.7195
|  |  |  | 666 | 920.5852 | 2426.177 | 0.0023333 | -0.76039 | 0.28852 | 0.47187 | 1.4835 | -89.7167
|  |  |  | 669 | 924.7319 | 2415.2973 | 0.0023333 | -0.75698 | 0.28982 | 0.46716 | 1.4984 | -89.7138
|  |  |  | 672 | 928.8787 | 2404.5147 | 0.0023333 | -0.7536 | 0.29112 | 0.46248 | 1.5136 | -89.7109
|  |  |  | 675 | 933.0255 | 2393.828 | 0.0023333 | -0.75025 | 0.29242 | 0.45783 | 1.5289 | -89.708
|  |  |  | 678 | 937.1723 | 2383.2358 | 0.0023333 | -0.74693 | 0.29372 | 0.45322 | 1.5445 | -89.705
|  |  |  | 681 | 941.3191 | 2372.737 | 0.0023333 | -0.74364 | 0.29502 | 0.44863 | 1.5603 | -89.702
|  |  |  | 684 | 945.4658 | 2362.3302 | 0.0023333 | -0.74038 | 0.29632 | 0.44406 | 1.5763 | -89.6989
|  |  |  | 687 | 949.6126 | 2352.0144 | 0.0023333 | -0.73714 | 0.29762 | 0.43953 | 1.5926 | -89.6958
|  |  |  | 690 | 953.7594 | 2341.7882 | 0.0023333 | -0.73394 | 0.29892 | 0.43503 | 1.6091 | -89.6927
|  |  |  | 693 | 957.9062 | 2331.6506 | 0.0023333 | -0.73076 | 0.30022 | 0.43055 | 1.6258 | -89.6895
|  |  |  | 696 | 962.053 | 2321.6004 | 0.0023333 | -0.72761 | 0.30152 | 0.4261 | 1.6428 | -89.6862
|  |  |  | 699 | 966.1997 | 2311.6365 | 0.0023333 | -0.72449 | 0.30282 | 0.42168 | 1.66 | -89.683
|  |  |  | 702 | 970.3465 | 2301.7577 | 0.0023333 | -0.72139 | 0.30412 | 0.41728 | 1.6775 | -89.6796
|  |  |  | 705 | 974.4933 | 2291.9629 | 0.0023333 | -0.71832 | 0.30542 | 0.41291 | 1.6953 | -89.6762
|  |  |  | 708 | 978.6401 | 2282.2512 | 0.0023333 | -0.71528 | 0.30671 | 0.40857 | 1.7133 | -89.6728
|  |  |  | 711 | 982.7869 | 2272.6215 | 0.0023333 | -0.71226 | 0.30801 | 0.40425 | 1.7316 | -89.6693
|  |  |  | 714 | 986.9336 | 2263.0727 | 0.0023333 | -0.70927 | 0.30931 | 0.39996 | 1.7502 | -89.6657
|  |  |  | 717 | 991.0804 | 2253.6037 | 0.0023333 | -0.7063 | 0.31061 | 0.39569 | 1.769 | -89.6621
|  |  |  | 720 | 995.2272 | 2244.2137 | 0.0023333 | -0.70336 | 0.31191 | 0.39145 | 1.7882 | -89.6585
|  |  |  | 723 | 999.374 | 2234.9016 | 0.0023333 | -0.70044 | 0.31321 | 0.38723 | 1.8077 | -89.6548
|  |  |  | 726 | 1003.5208 | 2225.6665 | 0.0023333 | -0.69754 | 0.31451 | 0.38304 | 1.8275 | -89.651
|  |  |  | 729 | 1007.6675 | 2216.5074 | 0.0023333 | -0.69467 | 0.31581 | 0.37887 | 1.8476 | -89.6471
|  |  |  | 732 | 1011.8143 | 2207.4233 | 0.0023333 | -0.69183 | 0.31711 | 0.37472 | 1.8681 | -89.6432
|  |  |  | 735 | 1015.9611 | 2198.4134 | 0.0023333 | -0.689 | 0.31841 | 0.3706 | 1.8888 | -89.6393
|  |  |  | 738 | 1020.1079 | 2189.4768 | 0.0023333 | -0.6862 | 0.31971 | 0.3665 | 1.91 | -89.6352
|  |  |  | 741 | 1024.2547 | 2180.6125 | 0.0023333 | -0.68342 | 0.32101 | 0.36242 | 1.9315 | -89.6311
|  |  |  | 744 | 1028.4014 | 2171.8197 | 0.0023333 | -0.68067 | 0.32231 | 0.35837 | 1.9533 | -89.6269
|  |  |  | 747 | 1032.5482 | 2163.0976 | 0.0023333 | -0.67793 | 0.32361 | 0.35433 | 1.9755 | -89.6227
|  |  |  | 750 | 1036.695 | 2154.4452 | 0.0023333 | -0.67522 | 0.32491 | 0.35032 | 1.9982 | -89.6184
|  |  |  | 753 | 1040.8418 | 2145.8617 | 0.0023333 | -0.67253 | 0.32621 | 0.34633 | 2.0212 | -89.614
|  |  |  | 756 | 1044.9886 | 2137.3464 | 0.0023333 | -0.66986 | 0.32751 | 0.34236 | 2.0446 | -89.6095
|  |  |  | 759 | 1049.1353 | 2128.8984 | 0.0023333 | -0.66722 | 0.32881 | 0.33842 | 2.0685 | -89.6049
|  |  |  | 762 | 1053.2821 | 2120.5169 | 0.0023333 | -0.66459 | 0.33011 | 0.33449 | 2.0927 | -89.6003
|  |  |  | 765 | 1057.4289 | 2112.2011 | 0.0023333 | -0.66198 | 0.33141 | 0.33058 | 2.1175 | -89.5956
|  |  |  | 768 | 1061.5757 | 2103.9504 | 0.0023333 | -0.6594 | 0.33271 | 0.3267 | 2.1427 | -89.5908
|  |  |  | 771 | 1065.7225 | 2095.7638 | 0.0023333 | -0.65683 | 0.33401 | 0.32283 | 2.1683 | -89.5859
|  |  |  | 774 | 1069.8692 | 2087.6407 | 0.0023333 | -0.65429 | 0.33531 | 0.31899 | 2.1944 | -89.5809
|  |  |  | 777 | 1074.016 | 2079.5803 | 0.0023333 | -0.65176 | 0.33661 | 0.31516 | 2.2211 | -89.5758
|  |  |  | 780 | 1078.1628 | 2071.5819 | 0.0023333 | -0.64925 | 0.33791 | 0.31136 | 2.2482 | -89.5706
|  |  |  | 783 | 1082.3096 | 2063.6448 | 0.0023333 | -0.64677 | 0.33921 | 0.30757 | 2.2759 | -89.5653
|  |  |  | 786 | 1086.4564 | 2055.7683 | 0.0023333 | -0.6443 | 0.34051 | 0.3038 | 2.3041 | -89.5599
|  |  |  | 789 | 1090.6031 | 2047.9517 | 0.0023333 | -0.64185 | 0.3418 | 0.30005 | 2.3329 | -89.5544
|  |  |  | 792 | 1094.7499 | 2040.1943 | 0.0023333 | -0.63942 | 0.3431 | 0.29632 | 2.3623 | -89.5488
|  |  |  | 795 | 1098.8967 | 2032.4954 | 0.0023333 | -0.637 | 0.3444 | 0.29261 | 2.3923 | -89.5431
|  |  |  | 798 | 1103.0435 | 2024.8545 | 0.0023333 | -0.63461 | 0.3457 | 0.28891 | 2.4229 | -89.5373
|  |  |  | 801 | 1107.1903 | 2017.2708 | 0.0023333 | -0.63223 | 0.347 | 0.28524 | 2.4541 | -89.5313
|  |  |  | 804 | 1111.337 | 2009.7436 | 0.0023333 | -0.62987 | 0.3483 | 0.28158 | 2.486 | -89.5252
|  |  |  | 807 | 1115.4838 | 2002.2725 | 0.0023333 | -0.62753 | 0.3496 | 0.27794 | 2.5186 | -89.519
|  |  |  | 810 | 1119.6306 | 1994.8566 | 0.0023333 | -0.62521 | 0.3509 | 0.27431 | 2.5518 | -89.5126
|  |  |  | 813 | 1123.7774 | 1987.4955 | 0.0023333 | -0.6229 | 0.3522 | 0.27071 | 2.5858 | -89.5061
|  |  |  | 816 | 1127.9242 | 1980.1886 | 0.0023333 | -0.62061 | 0.3535 | 0.26712 | 2.6206 | -89.4995
|  |  |  | 819 | 1132.0709 | 1972.9351 | 0.0023333 | -0.61834 | 0.3548 | 0.26354 | 2.6561 | -89.4927
|  |  |  | 822 | 1136.2177 | 1965.7346 | 0.0023333 | -0.61608 | 0.3561 | 0.25999 | 2.6924 | -89.4858
|  |  |  | 825 | 1140.3645 | 1958.5865 | 0.0023333 | -0.61384 | 0.3574 | 0.25645 | 2.7296 | -89.4787
|  |  |  | 828 | 1144.5113 | 1951.4902 | 0.0023333 | -0.61161 | 0.3587 | 0.25293 | 2.7676 | -89.4714
|  |  |  | 831 | 1148.6581 | 1944.4451 | 0.0023333 | -0.60941 | 0.36 | 0.24942 | 2.8065 | -89.464
|  |  |  | 834 | 1152.8048 | 1937.4507 | 0.0023333 | -0.60721 | 0.3613 | 0.24593 | 2.8464 | -89.4564
|  |  |  | 837 | 1156.9516 | 1930.5064 | 0.0023333 | -0.60504 | 0.3626 | 0.24245 | 2.8872 | -89.4486
|  |  |  | 840 | 1161.0984 | 1923.6118 | 0.0023333 | -0.60288 | 0.3639 | 0.23899 | 2.929 | -89.4406
|  |  |  | 843 | 1165.2452 | 1916.7662 | 0.0023333 | -0.60073 | 0.3652 | 0.23555 | 2.9718 | -89.4324
|  |  |  | 846 | 1169.392 | 1909.9691 | 0.0023333 | -0.5986 | 0.3665 | 0.23212 | 3.0157 | -89.424
|  |  |  | 849 | 1173.5387 | 1903.2201 | 0.0023333 | -0.59649 | 0.3678 | 0.2287 | 3.0608 | -89.4154
|  |  |  | 852 | 1177.6855 | 1896.5186 | 0.0023333 | -0.59439 | 0.3691 | 0.2253 | 3.107 | -89.4066
|  |  |  | 855 | 1181.8323 | 1889.8642 | 0.0023333 | -0.5923 | 0.3704 | 0.22192 | 3.1543 | -89.3976
|  |  |  | 858 | 1185.9791 | 1883.2563 | 0.0023333 | -0.59023 | 0.3717 | 0.21855 | 3.203 | -89.3883
|  |  |  | 861 | 1190.1259 | 1876.6944 | 0.0023333 | -0.58817 | 0.373 | 0.21519 | 3.2529 | -89.3787
|  |  |  | 864 | 1194.2726 | 1870.1781 | 0.0023333 | -0.58613 | 0.3743 | 0.21185 | 3.3043 | -89.3689
|  |  |  | 867 | 1198.4194 | 1863.7069 | 0.0023333 | -0.5841 | 0.3756 | 0.20852 | 3.357 | -89.3588
|  |  |  | 870 | 1202.5662 | 1857.2803 | 0.0023333 | -0.58209 | 0.3769 | 0.20521 | 3.4112 | -89.3485
|  |  |  | 873 | 1206.713 | 1850.8979 | 0.0023333 | -0.58009 | 0.37819 | 0.20191 | 3.4669 | -89.3378
|  |  |  | 876 | 1210.8598 | 1844.5592 | 0.0023333 | -0.5781 | 0.37949 | 0.19862 | 3.5243 | -89.3269
|  |  |  | 879 | 1215.0065 | 1838.2638 | 0.0023333 | -0.57613 | 0.38079 | 0.19535 | 3.5833 | -89.3156
|  |  |  | 882 | 1219.1533 | 1832.0112 | 0.0023333 | -0.57417 | 0.38209 | 0.19209 | 3.6441 | -89.304
|  |  |  | 885 | 1223.3001 | 1825.801 | 0.0023333 | -0.57222 | 0.38339 | 0.18884 | 3.7068 | -89.292
|  |  |  | 888 | 1227.4469 | 1819.6327 | 0.0023333 | -0.57029 | 0.38469 | 0.18561 | 3.7713 | -89.2797
|  |  |  | 891 | 1231.5937 | 1813.506 | 0.0023333 | -0.56837 | 0.38599 | 0.18239 | 3.8379 | -89.267
|  |  |  | 894 | 1235.7404 | 1807.4204 | 0.0023333 | -0.56646 | 0.38729 | 0.17918 | 3.9066 | -89.2539
|  |  |  | 897 | 1239.8872 | 1801.3756 | 0.0023333 | -0.56457 | 0.38859 | 0.17599 | 3.9775 | -89.2403
|  |  |  | 900 | 1244.034 | 1795.371 | 0.0023333 | -0.56269 | 0.38989 | 0.17281 | 4.0507 | -89.2264
|  |  |  | 903 | 1248.1808 | 1789.4063 | 0.0023333 | -0.56082 | 0.39119 | 0.16964 | 4.1264 | -89.2119
|  |  |  | 906 | 1252.3276 | 1783.4811 | 0.0023333 | -0.55896 | 0.39249 | 0.16648 | 4.2046 | -89.197
|  |  |  | 909 | 1256.4743 | 1777.595 | 0.0023333 | -0.55711 | 0.39379 | 0.16334 | 4.2855 | -89.1815
|  |  |  | 912 | 1260.6211 | 1771.7477 | 0.0023333 | -0.55528 | 0.39509 | 0.16021 | 4.3693 | -89.1655
|  |  |  | 915 | 1264.7679 | 1765.9387 | 0.0023333 | -0.55346 | 0.39639 | 0.15709 | 4.4561 | -89.1489
|  |  |  | 918 | 1268.9147 | 1760.1676 | 0.0023333 | -0.55165 | 0.39769 | 0.15398 | 4.546 | -89.1317
|  |  |  | 921 | 1273.0615 | 1754.4342 | 0.0023333 | -0.54986 | 0.39899 | 0.15088 | 4.6393 | -89.1139
|  |  |  | 924 | 1277.2082 | 1748.738 | 0.0023333 | -0.54807 | 0.40029 | 0.1478 | 4.7361 | -89.0954
|  |  |  | 927 | 1281.355 | 1743.0786 | 0.0023333 | -0.5463 | 0.40159 | 0.14473 | 4.8367 | -89.0762
|  |  |  | 930 | 1285.5018 | 1737.4558 | 0.0023333 | -0.54453 | 0.40289 | 0.14167 | 4.9412 | -89.0563
|  |  |  | 933 | 1289.6486 | 1731.8691 | 0.0023333 | -0.54278 | 0.40419 | 0.13862 | 5.0499 | -89.0355
|  |  |  | 936 | 1293.7954 | 1726.3182 | 0.0023333 | -0.54104 | 0.40549 | 0.13558 | 5.1631 | -89.0139
|  |  |  | 939 | 1297.9421 | 1720.8029 | 0.0023333 | -0.53932 | 0.40679 | 0.13255 | 5.2811 | -88.9913
|  |  |  | 942 | 1302.0889 | 1715.3226 | 0.0023333 | -0.5376 | 0.40809 | 0.12953 | 5.4041 | -88.9678
|  |  |  | 945 | 1306.2357 | 1709.8771 | 0.0023333 | -0.53589 | 0.40939 | 0.12653 | 5.5324 | -88.9433
|  |  |  | 948 | 1310.3825 | 1704.4661 | 0.0023333 | -0.5342 | 0.41069 | 0.12353 | 5.6666 | -88.9177
|  |  |  | 951 | 1314.5293 | 1699.0893 | 0.0023333 | -0.53251 | 0.41199 | 0.12055 | 5.8069 | -88.8909
|  |  |  | 954 | 1318.676 | 1693.7462 | 0.0023333 | -0.53084 | 0.41329 | 0.11757 | 5.9537 | -88.8628
|  |  |  | 957 | 1322.8228 | 1688.4367 | 0.0023333 | -0.52917 | 0.41458 | 0.11461 | 6.1076 | -88.8334
|  |  |  | 960 | 1326.9696 | 1683.1603 | 0.0023333 | -0.52752 | 0.41588 | 0.11166 | 6.2692 | -88.8026
|  |  |  | 963 | 1331.1164 | 1677.9168 | 0.0023333 | -0.52587 | 0.41718 | 0.10872 | 6.4388 | -88.7702
|  |  |  | 966 | 1335.2632 | 1672.7059 | 0.0023333 | -0.52424 | 0.41848 | 0.10578 | 6.6173 | -88.7361
|  |  |  | 969 | 1339.4099 | 1667.5272 | 0.0023333 | -0.52262 | 0.41978 | 0.10286 | 6.8053 | -88.7002
|  |  |  | 972 | 1343.5567 | 1662.3805 | 0.0023333 | -0.52101 | 0.42108 | 0.09995 | 7.0035 | -88.6623
|  |  |  | 975 | 1347.7035 | 1657.2655 | 0.0023333 | -0.5194 | 0.42238 | 0.097048 | 7.213 | -88.6223
|  |  |  | 978 | 1351.8503 | 1652.1819 | 0.0023333 | -0.51781 | 0.42368 | 0.094156 | 7.4345 | -88.58
|  |  |  | 981 | 1355.9971 | 1647.1293 | 0.0023333 | -0.51623 | 0.42498 | 0.091273 | 7.6693 | -88.5351
|  |  |  | 984 | 1360.1438 | 1642.1076 | 0.0023333 | -0.51465 | 0.42628 | 0.088401 | 7.9185 | -88.4875
|  |  |  | 987 | 1364.2906 | 1637.1164 | 0.0023333 | -0.51309 | 0.42758 | 0.085538 | 8.1835 | -88.4369
|  |  |  | 990 | 1368.4374 | 1632.1554 | 0.0023333 | -0.51153 | 0.42888 | 0.082685 | 8.4659 | -88.3829
|  |  |  | 993 | 1372.5842 | 1627.2245 | 0.0023333 | -0.50999 | 0.43018 | 0.079841 | 8.7675 | -88.3253
|  |  |  | 996 | 1376.731 | 1622.3232 | 0.0023333 | -0.50845 | 0.43148 | 0.077006 | 9.0902 | -88.2636
|  |  |  | 999 | 1380.8777 | 1617.4513 | 0.0023333 | -0.50692 | 0.43278 | 0.074181 | 9.4364 | -88.1975
|  |  |  | 1002 | 1385.0245 | 1612.6087 | 0.0023333 | -0.50541 | 0.43408 | 0.071365 | 9.8087 | -88.1263
|  |  |  | 1005 | 1389.1713 | 1607.7949 | 0.0023333 | -0.5039 | 0.43538 | 0.068558 | 10.2103 | -88.0496
|  |  |  | 1008 | 1393.3181 | 1603.0098 | 0.0023333 | -0.5024 | 0.43668 | 0.065761 | 10.6447 | -87.9666
|  |  |  | 1011 | 1397.4649 | 1598.2531 | 0.0023333 | -0.50091 | 0.43798 | 0.062972 | 11.116 | -87.8765
|  |  |  | 1014 | 1401.6116 | 1593.5245 | 0.0023333 | -0.49943 | 0.43928 | 0.060192 | 11.6294 | -87.7784
|  |  |  | 1017 | 1405.7584 | 1588.8239 | 0.0023333 | -0.49795 | 0.44058 | 0.057422 | 12.1905 | -87.6711
|  |  |  | 1020 | 1409.9052 | 1584.1509 | 0.0023333 | -0.49649 | 0.44188 | 0.05466 | 12.8064 | -87.5534
|  |  |  | 1023 | 1414.052 | 1579.5053 | 0.0023333 | -0.49503 | 0.44318 | 0.051907 | 13.4856 | -87.4236
|  |  |  | 1026 | 1418.1988 | 1574.8868 | 0.0023333 | -0.49358 | 0.44448 | 0.049163 | 14.2384 | -87.2796
|  |  |  | 1029 | 1422.3455 | 1570.2953 | 0.0023333 | -0.49214 | 0.44578 | 0.046427 | 15.0773 | -87.1192
|  |  |  | 1032 | 1426.4923 | 1565.7305 | 0.0023333 | -0.49071 | 0.44708 | 0.043701 | 16.018 | -86.9393
|  |  |  | 1035 | 1430.6391 | 1561.1922 | 0.0023333 | -0.48929 | 0.44838 | 0.040983 | 17.0803 | -86.7361
|  |  |  | 1038 | 1434.7859 | 1556.68 | 0.0023333 | -0.48788 | 0.44967 | 0.038274 | 18.2892 | -86.5049
|  |  |  | 1041 | 1438.9327 | 1552.1939 | 0.0023333 | -0.48647 | 0.45097 | 0.035574 | 19.6774 | -86.2392
|  |  |  | 1044 | 1443.0794 | 1547.7336 | 0.0023333 | -0.48507 | 0.45227 | 0.032882 | 21.2879 | -85.9309
|  |  |  | 1047 | 1447.2262 | 1543.2988 | 0.0023333 | -0.48368 | 0.45357 | 0.0302 | 23.1786 | -85.5688
|  |  |  | 1050 | 1451.373 | 1538.8894 | 0.0023333 | -0.4823 | 0.45487 | 0.027528 | 25.4291 | -85.1376
|  |  |  | 1053 | 1455.5198 | 1534.5051 | 0.0023333 | -0.48093 | 0.45617 | 0.024864 | 28.1526 | -84.6153
|  |  |  | 1056 | 1459.6666 | 1530.1457 | 0.0023333 | -0.47956 | 0.45747 | 0.022212 | 31.5149 | -83.97
|  |  |  | 1059 | 1463.8133 | 1525.811 | 0.0023333 | -0.4782 | 0.45877 | 0.01957 | 35.7686 | -83.1524
|  |  |  | 1062 | 1467.9601 | 1521.5008 | 0.0023333 | -0.47685 | 0.46007 | 0.016942 | 41.3184 | -82.0836
|  |  |  | 1065 | 1472.1069 | 1517.2149 | 0.0023333 | -0.47551 | 0.46137 | 0.014329 | 48.8536 | -80.6279
|  |  |  | 1068 | 1476.2537 | 1512.9531 | 0.0023333 | -0.47417 | 0.46267 | 0.011736 | 59.6445 | -78.5323
|  |  |  | 1071 | 1480.4005 | 1508.7151 | 0.0023333 | -0.47285 | 0.46397 | 0.0091757 | 76.2884 | -75.2682
|  |  |  | 1074 | 1484.5472 | 1504.5008 | 0.0023333 | -0.47152 | 0.46527 | 0.0066748 | 104.8727 | -69.5386
|  |  |  | 1077 | 1488.694 | 1500.31 | 0.0023333 | -0.47021 | 0.46657 | 0.0043241 | 161.8823 | -57.3431
|  |  |  | 1080 | 1492.8408 | 1496.1425 | 0.0023333 | -0.4689 | 0.46787 | 0.0025525 | 274.242 | -23.9161
|  |  |  | 1083 | 1496.9876 | 1491.998 | 0.0023333 | -0.46761 | 0.46917 | 0.0028089 | 249.2096 | 33.8294
|  |  |  | 1086 | 1501.1344 | 1487.8765 | 0.0023333 | -0.46631 | 0.47047 | 0.0047655 | 146.8904 | 60.6834
|  |  |  | 1089 | 1505.2811 | 1483.7777 | 0.0023333 | -0.46503 | 0.47177 | 0.0071319 | 98.1508 | 70.9029
|  |  |  | 1092 | 1509.4279 | 1479.7014 | 0.0023333 | -0.46375 | 0.47307 | 0.0096043 | 72.8838 | 75.9395
|  |  |  | 1095 | 1513.5747 | 1475.6474 | 0.0023333 | -0.46248 | 0.47437 | 0.012114 | 57.7862 | 78.8942
|  |  |  | 1098 | 1517.7215 | 1471.6156 | 0.0023333 | -0.46122 | 0.47567 | 0.014637 | 47.8234 | 80.8273
|  |  |  | 1101 | 1521.8683 | 1467.6057 | 0.0023333 | -0.45996 | 0.47697 | 0.017166 | 40.779 | 82.1876
|  |  |  | 1104 | 1526.015 | 1463.6176 | 0.0023333 | -0.45871 | 0.47827 | 0.019695 | 35.5427 | 83.1959
|  |  |  | 1107 | 1530.1618 | 1459.6512 | 0.0023333 | -0.45747 | 0.47957 | 0.022222 | 31.501 | 83.9726
|  |  |  | 1110 | 1534.3086 | 1455.7062 | 0.0023333 | -0.45623 | 0.48087 | 0.024745 | 28.2886 | 84.5892
|  |  |  | 1113 | 1538.4554 | 1451.7825 | 0.0023333 | -0.455 | 0.48217 | 0.027264 | 25.6748 | 85.0905
|  |  |  | 1116 | 1542.6022 | 1447.8798 | 0.0023333 | -0.45378 | 0.48347 | 0.029778 | 23.507 | 85.5059
|  |  |  | 1119 | 1546.7489 | 1443.9981 | 0.0023333 | -0.45256 | 0.48477 | 0.032287 | 21.6802 | 85.8558
|  |  |  | 1122 | 1550.8957 | 1440.1371 | 0.0023333 | -0.45135 | 0.48606 | 0.034791 | 20.1201 | 86.1545
|  |  |  | 1125 | 1555.0425 | 1436.2968 | 0.0023333 | -0.45015 | 0.48736 | 0.037289 | 18.7723 | 86.4124
|  |  |  | 1128 | 1559.1893 | 1432.4768 | 0.0023333 | -0.44895 | 0.48866 | 0.039781 | 17.5962 | 86.6374
|  |  |  | 1131 | 1563.3361 | 1428.6772 | 0.0023333 | -0.44776 | 0.48996 | 0.042268 | 16.5611 | 86.8355
|  |  |  | 1134 | 1567.4828 | 1424.8976 | 0.0023333 | -0.44658 | 0.49126 | 0.044748 | 15.643 | 87.011
|  |  |  | 1137 | 1571.6296 | 1421.138 | 0.0023333 | -0.4454 | 0.49256 | 0.047223 | 14.8232 | 87.1678
|  |  |  | 1140 | 1575.7764 | 1417.3981 | 0.0023333 | -0.44423 | 0.49386 | 0.049692 | 14.0868 | 87.3086
|  |  |  | 1143 | 1579.9232 | 1413.6779 | 0.0023333 | -0.44306 | 0.49516 | 0.052155 | 13.4215 | 87.4358
|  |  |  | 1146 | 1584.07 | 1409.9772 | 0.0023333 | -0.4419 | 0.49646 | 0.054612 | 12.8177 | 87.5513
|  |  |  | 1149 | 1588.2167 | 1406.2958 | 0.0023333 | -0.44075 | 0.49776 | 0.057063 | 12.2671 | 87.6565
|  |  |  | 1152 | 1592.3635 | 1402.6336 | 0.0023333 | -0.4396 | 0.49906 | 0.059509 | 11.763 | 87.7529
|  |  |  | 1155 | 1596.5103 | 1398.9904 | 0.0023333 | -0.43846 | 0.50036 | 0.061949 | 11.2997 | 87.8414
|  |  |  | 1158 | 1600.6571 | 1395.366 | 0.0023333 | -0.43732 | 0.50166 | 0.064382 | 10.8725 | 87.923
|  |  |  | 1161 | 1604.8039 | 1391.7604 | 0.0023333 | -0.43619 | 0.50296 | 0.066811 | 10.4774 | 87.9986
|  |  |  | 1164 | 1608.9506 | 1388.1734 | 0.0023333 | -0.43507 | 0.50426 | 0.069233 | 10.1108 | 88.0686
|  |  |  | 1167 | 1613.0974 | 1384.6049 | 0.0023333 | -0.43395 | 0.50556 | 0.07165 | 9.7698 | 88.1338
|  |  |  | 1170 | 1617.2442 | 1381.0546 | 0.0023333 | -0.43284 | 0.50686 | 0.074061 | 9.4517 | 88.1946
|  |  |  | 1173 | 1621.391 | 1377.5225 | 0.0023333 | -0.43173 | 0.50816 | 0.076466 | 9.1544 | 88.2514
|  |  |  | 1176 | 1625.5378 | 1374.0084 | 0.0023333 | -0.43063 | 0.50946 | 0.078866 | 8.8758 | 88.3046
|  |  |  | 1179 | 1629.6845 | 1370.5122 | 0.0023333 | -0.42953 | 0.51076 | 0.08126 | 8.6143 | 88.3546
|  |  |  | 1182 | 1633.8313 | 1367.0337 | 0.0023333 | -0.42844 | 0.51206 | 0.083649 | 8.3683 | 88.4016
|  |  |  | 1185 | 1637.9781 | 1363.5729 | 0.0023333 | -0.42736 | 0.51336 | 0.086033 | 8.1364 | 88.4459
|  |  |  | 1188 | 1642.1249 | 1360.1295 | 0.0023333 | -0.42628 | 0.51466 | 0.088411 | 7.9176 | 88.4877
|  |  |  | 1191 | 1646.2717 | 1356.7035 | 0.0023333 | -0.4252 | 0.51596 | 0.090783 | 7.7107 | 88.5272
|  |  |  | 1194 | 1650.4184 | 1353.2947 | 0.0023333 | -0.42413 | 0.51726 | 0.093151 | 7.5147 | 88.5646
|  |  |  | 1197 | 1654.5652 | 1349.903 | 0.0023333 | -0.42307 | 0.51856 | 0.095512 | 7.3289 | 88.6001
|  |  |  | 1200 | 1658.712 | 1346.5282 | 0.0023333 | -0.42201 | 0.51986 | 0.097869 | 7.1524 | 88.6339
|  |  |  | 1203 | 1662.8588 | 1343.1703 | 0.0023333 | -0.42096 | 0.52116 | 0.10022 | 6.9846 | 88.6659
|  |  |  | 1206 | 1667.0056 | 1339.8291 | 0.0023333 | -0.41991 | 0.52245 | 0.10257 | 6.8248 | 88.6964
|  |  |  | 1209 | 1671.1523 | 1336.5044 | 0.0023333 | -0.41887 | 0.52375 | 0.10491 | 6.6725 | 88.7255
|  |  |  | 1212 | 1675.2991 | 1333.1963 | 0.0023333 | -0.41784 | 0.52505 | 0.10724 | 6.5272 | 88.7533
|  |  |  | 1215 | 1679.4459 | 1329.9044 | 0.0023333 | -0.4168 | 0.52635 | 0.10957 | 6.3884 | 88.7798
|  |  |  | 1218 | 1683.5927 | 1326.6288 | 0.0023333 | -0.41578 | 0.52765 | 0.1119 | 6.2556 | 88.8052
|  |  |  | 1221 | 1687.7395 | 1323.3693 | 0.0023333 | -0.41476 | 0.52895 | 0.11422 | 6.1285 | 88.8295
|  |  |  | 1224 | 1691.8862 | 1320.1257 | 0.0023333 | -0.41374 | 0.53025 | 0.11654 | 6.0067 | 88.8527
|  |  |  | 1227 | 1696.033 | 1316.898 | 0.0023333 | -0.41273 | 0.53155 | 0.11885 | 5.8899 | 88.875
|  |  |  | 1230 | 1700.1798 | 1313.6861 | 0.0023333 | -0.41172 | 0.53285 | 0.12115 | 5.7778 | 88.8965
|  |  |  | 1233 | 1704.3266 | 1310.4898 | 0.0023333 | -0.41072 | 0.53415 | 0.12345 | 5.6701 | 88.917
|  |  |  | 1236 | 1708.4734 | 1307.309 | 0.0023333 | -0.40972 | 0.53545 | 0.12575 | 5.5666 | 88.9368
|  |  |  | 1239 | 1712.6201 | 1304.1436 | 0.0023333 | -0.40873 | 0.53675 | 0.12804 | 5.467 | 88.9558
|  |  |  | 1242 | 1716.7669 | 1300.9935 | 0.0023333 | -0.40774 | 0.53805 | 0.13033 | 5.3711 | 88.9741
|  |  |  | 1245 | 1720.9137 | 1297.8585 | 0.0023333 | -0.40676 | 0.53935 | 0.13261 | 5.2786 | 88.9918
|  |  |  | 1248 | 1725.0605 | 1294.7387 | 0.0023333 | -0.40578 | 0.54065 | 0.13489 | 5.1895 | 89.0088
|  |  |  | 1251 | 1729.2073 | 1291.6338 | 0.0023333 | -0.40481 | 0.54195 | 0.13716 | 5.1036 | 89.0252
|  |  |  | 1254 | 1733.354 | 1288.5438 | 0.0023333 | -0.40384 | 0.54325 | 0.13943 | 5.0205 | 89.0411
|  |  |  | 1257 | 1737.5008 | 1285.4685 | 0.0023333 | -0.40288 | 0.54455 | 0.14169 | 4.9404 | 89.0564
|  |  |  | 1260 | 1741.6476 | 1282.4078 | 0.0023333 | -0.40192 | 0.54585 | 0.14395 | 4.8628 | 89.0712
|  |  |  | 1263 | 1745.7944 | 1279.3617 | 0.0023333 | -0.40096 | 0.54715 | 0.1462 | 4.7879 | 89.0855
|  |  |  | 1266 | 1749.9412 | 1276.3301 | 0.0023333 | -0.40001 | 0.54845 | 0.14845 | 4.7153 | 89.0994
|  |  |  | 1269 | 1754.0879 | 1273.3127 | 0.0023333 | -0.39907 | 0.54975 | 0.1507 | 4.6451 | 89.1128
|  |  |  | 1272 | 1758.2347 | 1270.3097 | 0.0023333 | -0.39813 | 0.55105 | 0.15294 | 4.577 | 89.1258
|  |  |  | 1275 | 1762.3815 | 1267.3207 | 0.0023333 | -0.39719 | 0.55235 | 0.15517 | 4.5111 | 89.1384
|  |  |  | 1278 | 1766.5283 | 1264.3458 | 0.0023333 | -0.39626 | 0.55365 | 0.15741 | 4.4471 | 89.1506
|  |  |  | 1281 | 1770.6751 | 1261.3848 | 0.0023333 | -0.39533 | 0.55495 | 0.15963 | 4.3851 | 89.1625
|  |  |  | 1284 | 1774.8218 | 1258.4376 | 0.0023333 | -0.39441 | 0.55625 | 0.16186 | 4.3248 | 89.174
|  |  |  | 1287 | 1778.9686 | 1255.5042 | 0.0023333 | -0.39349 | 0.55754 | 0.16408 | 4.2663 | 89.1852
|  |  |  | 1290 | 1783.1154 | 1252.5844 | 0.0023333 | -0.39257 | 0.55884 | 0.16629 | 4.2095 | 89.196
|  |  |  | 1293 | 1787.2622 | 1249.6782 | 0.0023333 | -0.39166 | 0.56014 | 0.1685 | 4.1543 | 89.2066
|  |  |  | 1296 | 1791.409 | 1246.7854 | 0.0023333 | -0.39075 | 0.56144 | 0.17071 | 4.1006 | 89.2168
|  |  |  | 1299 | 1795.5557 | 1243.906 | 0.0023333 | -0.38985 | 0.56274 | 0.17291 | 4.0484 | 89.2268
|  |  |  | 1302 | 1799.7025 | 1241.0398 | 0.0023333 | -0.38895 | 0.56404 | 0.17511 | 3.9976 | 89.2365
|  |  |  | 1305 | 1803.8493 | 1238.1869 | 0.0023333 | -0.38806 | 0.56534 | 0.1773 | 3.9481 | 89.2459
|  |  |  | 1308 | 1807.9961 | 1235.347 | 0.0023333 | -0.38717 | 0.56664 | 0.17949 | 3.9 | 89.2551
|  |  |  | 1311 | 1812.1429 | 1232.5201 | 0.0023333 | -0.38628 | 0.56794 | 0.18167 | 3.8531 | 89.2641
|  |  |  | 1314 | 1816.2896 | 1229.7061 | 0.0023333 | -0.3854 | 0.56924 | 0.18386 | 3.8073 | 89.2728
|  |  |  | 1317 | 1820.4364 | 1226.905 | 0.0023333 | -0.38452 | 0.57054 | 0.18603 | 3.7628 | 89.2813
|  |  |  | 1320 | 1824.5832 | 1224.1166 | 0.0023333 | -0.38365 | 0.57184 | 0.18821 | 3.7193 | 89.2896
|  |  |  | 1323 | 1828.73 | 1221.3408 | 0.0023333 | -0.38278 | 0.57314 | 0.19038 | 3.6769 | 89.2977
|  |  |  | 1326 | 1832.8768 | 1218.5776 | 0.0023333 | -0.38191 | 0.57444 | 0.19254 | 3.6356 | 89.3056
|  |  |  | 1329 | 1837.0235 | 1215.8268 | 0.0023333 | -0.38105 | 0.57574 | 0.1947 | 3.5952 | 89.3133
|  |  |  | 1332 | 1841.1703 | 1213.0885 | 0.0023333 | -0.38019 | 0.57704 | 0.19686 | 3.5558 | 89.3209
|  |  |  | 1335 | 1845.3171 | 1210.3625 | 0.0023333 | -0.37934 | 0.57834 | 0.19901 | 3.5173 | 89.3282
|  |  |  | 1338 | 1849.4639 | 1207.6486 | 0.0023333 | -0.37849 | 0.57964 | 0.20116 | 3.4797 | 89.3354
|  |  |  | 1341 | 1853.6107 | 1204.947 | 0.0023333 | -0.37764 | 0.58094 | 0.20331 | 3.443 | 89.3424
|  |  |  | 1344 | 1857.7574 | 1202.2574 | 0.0023333 | -0.3768 | 0.58224 | 0.20545 | 3.4071 | 89.3493
|  |  |  | 1347 | 1861.9042 | 1199.5797 | 0.0023333 | -0.37596 | 0.58354 | 0.20759 | 3.372 | 89.356
|  |  |  | 1350 | 1866.051 | 1196.914 | 0.0023333 | -0.37512 | 0.58484 | 0.20973 | 3.3377 | 89.3625
|  |  |  | 1353 | 1870.1978 | 1194.2601 | 0.0023333 | -0.37429 | 0.58614 | 0.21186 | 3.3041 | 89.369
|  |  |  | 1356 | 1874.3446 | 1191.6179 | 0.0023333 | -0.37346 | 0.58744 | 0.21399 | 3.2713 | 89.3752
|  |  |  | 1359 | 1878.4913 | 1188.9874 | 0.0023333 | -0.37264 | 0.58874 | 0.21611 | 3.2391 | 89.3814
|  |  |  | 1362 | 1882.6381 | 1186.3685 | 0.0023333 | -0.37182 | 0.59004 | 0.21823 | 3.2076 | 89.3874
|  |  |  | 1365 | 1886.7849 | 1183.7611 | 0.0023333 | -0.371 | 0.59134 | 0.22035 | 3.1768 | 89.3933
|  |  |  | 1368 | 1890.9317 | 1181.1651 | 0.0023333 | -0.37019 | 0.59264 | 0.22246 | 3.1466 | 89.399
|  |  |  | 1371 | 1895.0785 | 1178.5805 | 0.0023333 | -0.36938 | 0.59393 | 0.22457 | 3.1171 | 89.4047
|  |  |  | 1374 | 1899.2252 | 1176.0072 | 0.0023333 | -0.36857 | 0.59523 | 0.22668 | 3.0881 | 89.4102
|  |  |  | 1377 | 1903.372 | 1173.4451 | 0.0023333 | -0.36777 | 0.59653 | 0.22878 | 3.0597 | 89.4156
|  |  |  | 1380 | 1907.5188 | 1170.8941 | 0.0023333 | -0.36697 | 0.59783 | 0.23088 | 3.0319 | 89.4209
|  |  |  | 1383 | 1911.6656 | 1168.3542 | 0.0023333 | -0.36617 | 0.59913 | 0.23297 | 3.0047 | 89.4261
|  |  |  | 1386 | 1915.8124 | 1165.8253 | 0.0023333 | -0.36538 | 0.60043 | 0.23506 | 2.9779 | 89.4313
|  |  |  | 1389 | 1919.9591 | 1163.3073 | 0.0023333 | -0.36459 | 0.60173 | 0.23715 | 2.9517 | 89.4363
|  |  |  | 1392 | 1924.1059 | 1160.8002 | 0.0023333 | -0.36381 | 0.60303 | 0.23924 | 2.926 | 89.4412
|  |  |  | 1395 | 1928.2527 | 1158.3039 | 0.0023333 | -0.36302 | 0.60433 | 0.24132 | 2.9007 | 89.446
|  |  |  | 1398 | 1932.3995 | 1155.8182 | 0.0023333 | -0.36224 | 0.60563 | 0.2434 | 2.8759 | 89.4507
|  |  |  | 1401 | 1936.5463 | 1153.3432 | 0.0023333 | -0.36147 | 0.60693 | 0.24547 | 2.8516 | 89.4554
|  |  |  | 1404 | 1940.693 | 1150.8788 | 0.0023333 | -0.3607 | 0.60823 | 0.24755 | 2.8278 | 89.4599
|  |  |  | 1407 | 1944.8398 | 1148.4249 | 0.0023333 | -0.35993 | 0.60953 | 0.24961 | 2.8043 | 89.4644
|  |  |  | 1410 | 1948.9866 | 1145.9815 | 0.0023333 | -0.35916 | 0.61083 | 0.25168 | 2.7813 | 89.4688
|  |  |  | 1413 | 1953.1334 | 1143.5484 | 0.0023333 | -0.3584 | 0.61213 | 0.25374 | 2.7587 | 89.4731
|  |  |  | 1416 | 1957.2802 | 1141.1256 | 0.0023333 | -0.35764 | 0.61343 | 0.2558 | 2.7365 | 89.4774
|  |  |  | 1419 | 1961.4269 | 1138.7131 | 0.0023333 | -0.35688 | 0.61473 | 0.25786 | 2.7147 | 89.4815
|  |  |  | 1422 | 1965.5737 | 1136.3107 | 0.0023333 | -0.35613 | 0.61603 | 0.25991 | 2.6933 | 89.4856
|  |  |  | 1425 | 1969.7205 | 1133.9185 | 0.0023333 | -0.35538 | 0.61733 | 0.26196 | 2.6722 | 89.4896
|  |  |  | 1428 | 1973.8673 | 1131.5363 | 0.0023333 | -0.35463 | 0.61863 | 0.264 | 2.6515 | 89.4936
|  |  |  | 1431 | 1978.0141 | 1129.1641 | 0.0023333 | -0.35389 | 0.61993 | 0.26605 | 2.6311 | 89.4975
|  |  |  | 1434 | 1982.1608 | 1126.8019 | 0.0023333 | -0.35315 | 0.62123 | 0.26809 | 2.6111 | 89.5013
|  |  |  | 1437 | 1986.3076 | 1124.4495 | 0.0023333 | -0.35241 | 0.62253 | 0.27012 | 2.5914 | 89.5051
|  |  |  | 1440 | 1990.4544 | 1122.1069 | 0.0023333 | -0.35168 | 0.62383 | 0.27216 | 2.572 | 89.5088
|  |  |  | 1443 | 1994.6012 | 1119.774 | 0.0023333 | -0.35095 | 0.62513 | 0.27419 | 2.553 | 89.5124
|  |  |  | 1446 | 1998.748 | 1117.4508 | 0.0023333 | -0.35022 | 0.62643 | 0.27622 | 2.5342 | 89.516
|  |  |  | 1449 | 2002.8947 | 1115.1373 | 0.0023333 | -0.34949 | 0.62773 | 0.27824 | 2.5158 | 89.5195
|  |  |  | 1452 | 2007.0415 | 1112.8333 | 0.0023333 | -0.34877 | 0.62903 | 0.28026 | 2.4977 | 89.523
|  |  |  | 1455 | 2011.1883 | 1110.5387 | 0.0023333 | -0.34805 | 0.63032 | 0.28228 | 2.4798 | 89.5264
|  |  |  | 1458 | 2015.3351 | 1108.2537 | 0.0023333 | -0.34734 | 0.63162 | 0.2843 | 2.4622 | 89.5297
|  |  |  | 1461 | 2019.4819 | 1105.978 | 0.0023333 | -0.34662 | 0.63292 | 0.28631 | 2.4449 | 89.5331
|  |  |  | 1464 | 2023.6286 | 1103.7117 | 0.0023333 | -0.34591 | 0.63422 | 0.28832 | 2.4279 | 89.5363
|  |  |  | 1467 | 2027.7754 | 1101.4546 | 0.0023333 | -0.34521 | 0.63552 | 0.29033 | 2.4111 | 89.5395
|  |  |  | 1470 | 2031.9222 | 1099.2067 | 0.0023333 | -0.3445 | 0.63682 | 0.29233 | 2.3945 | 89.5427
|  |  |  | 1473 | 2036.069 | 1096.968 | 0.0023333 | -0.3438 | 0.63812 | 0.29433 | 2.3783 | 89.5458
|  |  |  | 1476 | 2040.2158 | 1094.7384 | 0.0023333 | -0.3431 | 0.63942 | 0.29633 | 2.3622 | 89.5488
|  |  |  | 1479 | 2044.3625 | 1092.5178 | 0.0023333 | -0.34241 | 0.64072 | 0.29833 | 2.3464 | 89.5519
|  |  |  | 1482 | 2048.5093 | 1090.3063 | 0.0023333 | -0.34171 | 0.64202 | 0.30032 | 2.3309 | 89.5548
|  |  |  | 1485 | 2052.6561 | 1088.1036 | 0.0023333 | -0.34102 | 0.64332 | 0.30231 | 2.3155 | 89.5578
|  |  |  | 1488 | 2056.8029 | 1085.9099 | 0.0023333 | -0.34033 | 0.64462 | 0.3043 | 2.3004 | 89.5607
|  |  |  | 1491 | 2060.9497 | 1083.7249 | 0.0023333 | -0.33965 | 0.64592 | 0.30628 | 2.2855 | 89.5635
|  |  |  | 1494 | 2065.0964 | 1081.5488 | 0.0023333 | -0.33897 | 0.64722 | 0.30826 | 2.2708 | 89.5663
|  |  |  | 1497 | 2069.2432 | 1079.3813 | 0.0023333 | -0.33829 | 0.64852 | 0.31024 | 2.2563 | 89.5691
|  |  |  | 1500 | 2073.39 | 1077.2226 | 0.0023333 | -0.33761 | 0.64982 | 0.31222 | 2.242 | 89.5718
|  |  |  | 1503 | 2077.5368 | 1075.0724 | 0.0023333 | -0.33694 | 0.65112 | 0.31419 | 2.228 | 89.5745
|  |  |  | 1506 | 2081.6836 | 1072.9309 | 0.0023333 | -0.33627 | 0.65242 | 0.31616 | 2.2141 | 89.5771
|  |  |  | 1509 | 2085.8303 | 1070.7978 | 0.0023333 | -0.3356 | 0.65372 | 0.31813 | 2.2004 | 89.5798
|  |  |  | 1512 | 2089.9771 | 1068.6732 | 0.0023333 | -0.33493 | 0.65502 | 0.32009 | 2.1869 | 89.5823
|  |  |  | 1515 | 2094.1239 | 1066.557 | 0.0023333 | -0.33427 | 0.65632 | 0.32206 | 2.1735 | 89.5849
|  |  |  | 1518 | 2098.2707 | 1064.4492 | 0.0023333 | -0.33361 | 0.65762 | 0.32402 | 2.1604 | 89.5874
|  |  |  | 1521 | 2102.4175 | 1062.3497 | 0.0023333 | -0.33295 | 0.65892 | 0.32598 | 2.1474 | 89.5899
|  |  |  | 1524 | 2106.5642 | 1060.2585 | 0.0023333 | -0.33229 | 0.66022 | 0.32793 | 2.1346 | 89.5923
|  |  |  | 1527 | 2110.711 | 1058.1754 | 0.0023333 | -0.33164 | 0.66152 | 0.32988 | 2.122 | 89.5947
|  |  |  | 1530 | 2114.8578 | 1056.1006 | 0.0023333 | -0.33099 | 0.66282 | 0.33183 | 2.1095 | 89.5971
|  |  |  | 1533 | 2119.0046 | 1054.0338 | 0.0023333 | -0.33034 | 0.66412 | 0.33378 | 2.0972 | 89.5995
|  |  |  | 1536 | 2123.1514 | 1051.9752 | 0.0023333 | -0.3297 | 0.66541 | 0.33572 | 2.085 | 89.6018
|  |  |  | 1539 | 2127.2981 | 1049.9245 | 0.0023333 | -0.32906 | 0.66671 | 0.33767 | 2.073 | 89.6041
|  |  |  | 1542 | 2131.4449 | 1047.8819 | 0.0023333 | -0.32842 | 0.66801 | 0.33961 | 2.0612 | 89.6063
|  |  |  | 1545 | 2135.5917 | 1045.8472 | 0.0023333 | -0.32778 | 0.66931 | 0.34154 | 2.0495 | 89.6086
|  |  |  | 1548 | 2139.7385 | 1043.8203 | 0.0023333 | -0.32714 | 0.67061 | 0.34348 | 2.038 | 89.6108
|  |  |  | 1551 | 2143.8853 | 1041.8013 | 0.0023333 | -0.32651 | 0.67191 | 0.34541 | 2.0266 | 89.613
|  |  |  | 1554 | 2148.032 | 1039.7901 | 0.0023333 | -0.32588 | 0.67321 | 0.34734 | 2.0153 | 89.6151
|  |  |  | 1557 | 2152.1788 | 1037.7867 | 0.0023333 | -0.32525 | 0.67451 | 0.34927 | 2.0042 | 89.6172
|  |  |  | 1560 | 2156.3256 | 1035.7909 | 0.0023333 | -0.32463 | 0.67581 | 0.35119 | 1.9932 | 89.6193
|  |  |  | 1563 | 2160.4724 | 1033.8029 | 0.0023333 | -0.324 | 0.67711 | 0.35312 | 1.9824 | 89.6214
|  |  |  | 1566 | 2164.6192 | 1031.8224 | 0.0023333 | -0.32338 | 0.67841 | 0.35504 | 1.9716 | 89.6234
|  |  |  | 1569 | 2168.7659 | 1029.8495 | 0.0023333 | -0.32276 | 0.67971 | 0.35695 | 1.961 | 89.6255
|  |  |  | 1572 | 2172.9127 | 1027.8841 | 0.0023333 | -0.32215 | 0.68101 | 0.35887 | 1.9506 | 89.6275
|  |  |  | 1575 | 2177.0595 | 1025.9263 | 0.0023333 | -0.32153 | 0.68231 | 0.36078 | 1.9402 | 89.6294
|  |  |  | 1578 | 2181.2063 | 1023.9758 | 0.0023333 | -0.32092 | 0.68361 | 0.36269 | 1.93 | 89.6314
|  |  |  | 1581 | 2185.3531 | 1022.0328 | 0.0023333 | -0.32031 | 0.68491 | 0.3646 | 1.9199 | 89.6333
|  |  |  | 1584 | 2189.4998 | 1020.0971 | 0.0023333 | -0.31971 | 0.68621 | 0.36651 | 1.9099 | 89.6352
|  |  |  | 1587 | 2193.6466 | 1018.1688 | 0.0023333 | -0.3191 | 0.68751 | 0.36841 | 1.9 | 89.6371
|  |  |  | 1590 | 2197.7934 | 1016.2477 | 0.0023333 | -0.3185 | 0.68881 | 0.37031 | 1.8903 | 89.639
|  |  |  | 1593 | 2201.9402 | 1014.3339 | 0.0023333 | -0.3179 | 0.69011 | 0.37221 | 1.8806 | 89.6408
|  |  |  | 1596 | 2206.087 | 1012.4272 | 0.0023333 | -0.3173 | 0.69141 | 0.37411 | 1.8711 | 89.6426
|  |  |  | 1599 | 2210.2337 | 1010.5278 | 0.0023333 | -0.31671 | 0.69271 | 0.37601 | 1.8617 | 89.6444
|  |  |  | 1602 | 2214.3805 | 1008.6354 | 0.0023333 | -0.31612 | 0.69401 | 0.3779 | 1.8523 | 89.6462
|  |  |  | 1605 | 2218.5273 | 1006.7501 | 0.0023333 | -0.31552 | 0.69531 | 0.37979 | 1.8431 | 89.648
|  |  |  | 1608 | 2222.6741 | 1004.8718 | 0.0023333 | -0.31494 | 0.69661 | 0.38168 | 1.834 | 89.6497
|  |  |  | 1611 | 2226.8209 | 1003.0005 | 0.0023333 | -0.31435 | 0.69791 | 0.38356 | 1.825 | 89.6515
|  |  |  | 1614 | 2230.9676 | 1001.1362 | 0.0023333 | -0.31377 | 0.69921 | 0.38545 | 1.8161 | 89.6532
|  |  |  | 1617 | 2235.1144 | 999.2788 | 0.0023333 | -0.31318 | 0.70051 | 0.38733 | 1.8072 | 89.6548
|  |  |  | 1620 | 2239.2612 | 997.4283 | 0.0023333 | -0.3126 | 0.7018 | 0.38921 | 1.7985 | 89.6565
|  |  |  | 1623 | 2243.408 | 995.5846 | 0.0023333 | -0.31203 | 0.7031 | 0.39109 | 1.7899 | 89.6582
|  |  |  | 1626 | 2247.5548 | 993.7478 | 0.0023333 | -0.31145 | 0.7044 | 0.39296 | 1.7813 | 89.6598
|  |  |  | 1629 | 2251.7015 | 991.9177 | 0.0023333 | -0.31088 | 0.7057 | 0.39483 | 1.7729 | 89.6614
|  |  |  | 1632 | 2255.8483 | 990.0943 | 0.0023333 | -0.3103 | 0.707 | 0.39671 | 1.7645 | 89.663
|  |  |  | 1635 | 2259.9951 | 988.2776 | 0.0023333 | -0.30974 | 0.7083 | 0.39857 | 1.7563 | 89.6646
|  |  |  | 1638 | 2264.1419 | 986.4676 | 0.0023333 | -0.30917 | 0.7096 | 0.40044 | 1.7481 | 89.6661
|  |  |  | 1641 | 2268.2887 | 984.6642 | 0.0023333 | -0.3086 | 0.7109 | 0.40231 | 1.74 | 89.6677
|  |  |  | 1644 | 2272.4354 | 982.8673 | 0.0023333 | -0.30804 | 0.7122 | 0.40417 | 1.7319 | 89.6692
|  |  |  | 1647 | 2276.5822 | 981.077 | 0.0023333 | -0.30748 | 0.7135 | 0.40603 | 1.724 | 89.6707
|  |  |  | 1650 | 2280.729 | 979.2933 | 0.0023333 | -0.30692 | 0.7148 | 0.40789 | 1.7162 | 89.6722
|  |  |  | 1653 | 2284.8758 | 977.516 | 0.0023333 | -0.30636 | 0.7161 | 0.40975 | 1.7084 | 89.6737
|  |  |  | 1656 | 2289.0226 | 975.7451 | 0.0023333 | -0.30581 | 0.7174 | 0.4116 | 1.7007 | 89.6752
|  |  |  | 1659 | 2293.1693 | 973.9806 | 0.0023333 | -0.30525 | 0.7187 | 0.41345 | 1.6931 | 89.6766
|  |  |  | 1662 | 2297.3161 | 972.2226 | 0.0023333 | -0.3047 | 0.72 | 0.4153 | 1.6855 | 89.6781
|  |  |  | 1665 | 2301.4629 | 970.4708 | 0.0023333 | -0.30415 | 0.7213 | 0.41715 | 1.678 | 89.6795
|  |  |  | 1668 | 2305.6097 | 968.7253 | 0.0023333 | -0.30361 | 0.7226 | 0.419 | 1.6707 | 89.6809
|  |  |  | 1671 | 2309.7565 | 966.9862 | 0.0023333 | -0.30306 | 0.7239 | 0.42084 | 1.6633 | 89.6823
|  |  |  | 1674 | 2313.9032 | 965.2532 | 0.0023333 | -0.30252 | 0.7252 | 0.42269 | 1.6561 | 89.6837
|  |  |  | 1677 | 2318.05 | 963.5265 | 0.0023333 | -0.30198 | 0.7265 | 0.42453 | 1.6489 | 89.6851
|  |  |  | 1680 | 2322.1968 | 961.8059 | 0.0023333 | -0.30144 | 0.7278 | 0.42637 | 1.6418 | 89.6864
|  |  |  | 1683 | 2326.3436 | 960.0914 | 0.0023333 | -0.3009 | 0.7291 | 0.4282 | 1.6347 | 89.6878
|  |  |  | 1686 | 2330.4904 | 958.3831 | 0.0023333 | -0.30037 | 0.7304 | 0.43004 | 1.6278 | 89.6891
|  |  |  | 1689 | 2334.6371 | 956.6808 | 0.0023333 | -0.29983 | 0.7317 | 0.43187 | 1.6209 | 89.6904
|  |  |  | 1692 | 2338.7839 | 954.9846 | 0.0023333 | -0.2993 | 0.733 | 0.4337 | 1.614 | 89.6917
|  |  |  | 1695 | 2342.9307 | 953.2943 | 0.0023333 | -0.29877 | 0.7343 | 0.43553 | 1.6072 | 89.693
|  |  |  | 1698 | 2347.0775 | 951.6101 | 0.0023333 | -0.29824 | 0.7356 | 0.43736 | 1.6005 | 89.6943
|  |  |  | 1701 | 2351.2243 | 949.9317 | 0.0023333 | -0.29772 | 0.7369 | 0.43918 | 1.5939 | 89.6956
|  |  |  | 1704 | 2355.371 | 948.2593 | 0.0023333 | -0.29719 | 0.73819 | 0.44101 | 1.5873 | 89.6969
|  |  |  | 1707 | 2359.5178 | 946.5928 | 0.0023333 | -0.29667 | 0.73949 | 0.44283 | 1.5807 | 89.6981
|  |  |  | 1710 | 2363.6646 | 944.9321 | 0.0023333 | -0.29615 | 0.74079 | 0.44465 | 1.5743 | 89.6993
|  |  |  | 1713 | 2367.8114 | 943.2772 | 0.0023333 | -0.29563 | 0.74209 | 0.44647 | 1.5679 | 89.7006
|  |  |  | 1716 | 2371.9582 | 941.6281 | 0.0023333 | -0.29511 | 0.74339 | 0.44828 | 1.5615 | 89.7018
|  |  |  | 1719 | 2376.1049 | 939.9848 | 0.0023333 | -0.2946 | 0.74469 | 0.4501 | 1.5552 | 89.703
|  |  |  | 1722 | 2380.2517 | 938.3472 | 0.0023333 | -0.29409 | 0.74599 | 0.45191 | 1.549 | 89.7042
|  |  |  | 1725 | 2384.3985 | 936.7153 | 0.0023333 | -0.29358 | 0.74729 | 0.45372 | 1.5428 | 89.7053
|  |  |  | 1728 | 2388.5453 | 935.0891 | 0.0023333 | -0.29307 | 0.74859 | 0.45553 | 1.5367 | 89.7065
|  |  |  | 1731 | 2392.6921 | 933.4684 | 0.0023333 | -0.29256 | 0.74989 | 0.45734 | 1.5306 | 89.7077
|  |  |  | 1734 | 2396.8388 | 931.8534 | 0.0023333 | -0.29205 | 0.75119 | 0.45915 | 1.5246 | 89.7088
|  |  |  | 1737 | 2400.9856 | 930.244 | 0.0023333 | -0.29155 | 0.75249 | 0.46095 | 1.5186 | 89.71
|  |  |  | 1740 | 2405.1324 | 928.6402 | 0.0023333 | -0.29104 | 0.75379 | 0.46275 | 1.5127 | 89.7111
|  |  |  | 1743 | 2409.2792 | 927.0418 | 0.0023333 | -0.29054 | 0.75509 | 0.46455 | 1.5068 | 89.7122
|  |  |  | 1746 | 2413.426 | 925.449 | 0.0023333 | -0.29004 | 0.75639 | 0.46635 | 1.501 | 89.7133
|  |  |  | 1749 | 2417.5727 | 923.8616 | 0.0023333 | -0.28955 | 0.75769 | 0.46815 | 1.4953 | 89.7144
|  |  |  | 1752 | 2421.7195 | 922.2796 | 0.0023333 | -0.28905 | 0.75899 | 0.46994 | 1.4895 | 89.7155
|  |  |  | 1755 | 2425.8663 | 920.7031 | 0.0023333 | -0.28856 | 0.76029 | 0.47174 | 1.4839 | 89.7166
|  |  |  | 1758 | 2430.0131 | 919.1319 | 0.0023333 | -0.28806 | 0.76159 | 0.47353 | 1.4783 | 89.7177
|  |  |  | 1761 | 2434.1599 | 917.5661 | 0.0023333 | -0.28757 | 0.76289 | 0.47532 | 1.4727 | 89.7187
|  |  |  | 1764 | 2438.3066 | 916.0056 | 0.0023333 | -0.28708 | 0.76419 | 0.47711 | 1.4672 | 89.7198
|  |  |  | 1767 | 2442.4534 | 914.4504 | 0.0023333 | -0.2866 | 0.76549 | 0.4789 | 1.4617 | 89.7208
|  |  |  | 1770 | 2446.6002 | 912.9005 | 0.0023333 | -0.28611 | 0.76679 | 0.48068 | 1.4563 | 89.7219
|  |  |  | 1773 | 2450.747 | 911.3558 | 0.0023333 | -0.28563 | 0.76809 | 0.48246 | 1.4509 | 89.7229
|  |  |  | 1776 | 2454.8938 | 909.8164 | 0.0023333 | -0.28514 | 0.76939 | 0.48425 | 1.4455 | 89.7239
|  |  |  | 1779 | 2459.0405 | 908.2821 | 0.0023333 | -0.28466 | 0.77069 | 0.48603 | 1.4402 | 89.7249
|  |  |  | 1782 | 2463.1873 | 906.753 | 0.0023333 | -0.28418 | 0.77199 | 0.48781 | 1.435 | 89.7259
|  |  |  | 1785 | 2467.3341 | 905.2291 | 0.0023333 | -0.28371 | 0.77328 | 0.48958 | 1.4298 | 89.7269
|  |  |  | 1788 | 2471.4809 | 903.7102 | 0.0023333 | -0.28323 | 0.77458 | 0.49136 | 1.4246 | 89.7279
|  |  |  | 1791 | 2475.6277 | 902.1965 | 0.0023333 | -0.28276 | 0.77588 | 0.49313 | 1.4195 | 89.7289
|  |  |  | 1794 | 2479.7744 | 900.6878 | 0.0023333 | -0.28228 | 0.77718 | 0.49491 | 1.4144 | 89.7299
|  |  |  | 1797 | 2483.9212 | 899.1841 | 0.0023333 | -0.28181 | 0.77848 | 0.49668 | 1.4094 | 89.7308
|  |  |  | 1800 | 2488.068 | 897.6855 | 0.0023333 | -0.28134 | 0.77978 | 0.49845 | 1.4044 | 89.7318
|  |  |  | 1803 | 2492.2148 | 896.1918 | 0.0023333 | -0.28087 | 0.78108 | 0.50021 | 1.3994 | 89.7327
|  |  |  | 1806 | 2496.3616 | 894.7031 | 0.0023333 | -0.28041 | 0.78238 | 0.50198 | 1.3945 | 89.7337
|  |  |  | 1809 | 2500.5083 | 893.2194 | 0.0023333 | -0.27994 | 0.78368 | 0.50374 | 1.3896 | 89.7346
|  |  |  | 1812 | 2504.6551 | 891.7406 | 0.0023333 | -0.27948 | 0.78498 | 0.50551 | 1.3847 | 89.7355
|  |  |  | 1815 | 2508.8019 | 890.2666 | 0.0023333 | -0.27902 | 0.78628 | 0.50727 | 1.3799 | 89.7365
|  |  |  | 1818 | 2512.9487 | 888.7975 | 0.0023333 | -0.27856 | 0.78758 | 0.50903 | 1.3752 | 89.7374
|  |  |  | 1821 | 2517.0955 | 887.3333 | 0.0023333 | -0.2781 | 0.78888 | 0.51079 | 1.3704 | 89.7383
|  |  |  | 1824 | 2521.2422 | 885.8738 | 0.0023333 | -0.27764 | 0.79018 | 0.51254 | 1.3657 | 89.7392
|  |  |  | 1827 | 2525.389 | 884.4192 | 0.0023333 | -0.27719 | 0.79148 | 0.5143 | 1.3611 | 89.7401
|  |  |  | 1830 | 2529.5358 | 882.9693 | 0.0023333 | -0.27673 | 0.79278 | 0.51605 | 1.3564 | 89.7409
|  |  |  | 1833 | 2533.6826 | 881.5242 | 0.0023333 | -0.27628 | 0.79408 | 0.51781 | 1.3519 | 89.7418
|  |  |  | 1836 | 2537.8294 | 880.0838 | 0.0023333 | -0.27583 | 0.79538 | 0.51956 | 1.3473 | 89.7427
|  |  |  | 1839 | 2541.9761 | 878.6481 | 0.0023333 | -0.27538 | 0.79668 | 0.52131 | 1.3428 | 89.7435
|  |  |  | 1842 | 2546.1229 | 877.2171 | 0.0023333 | -0.27493 | 0.79798 | 0.52306 | 1.3383 | 89.7444
|  |  |  | 1845 | 2550.2697 | 875.7907 | 0.0023333 | -0.27448 | 0.79928 | 0.5248 | 1.3338 | 89.7453
|  |  |  | 1848 | 2554.4165 | 874.369 | 0.0023333 | -0.27404 | 0.80058 | 0.52655 | 1.3294 | 89.7461
|  |  |  | 1851 | 2558.5633 | 872.9519 | 0.0023333 | -0.27359 | 0.80188 | 0.52829 | 1.325 | 89.7469
|  |  |  | 1854 | 2562.71 | 871.5393 | 0.0023333 | -0.27315 | 0.80318 | 0.53003 | 1.3207 | 89.7478
|  |  |  | 1857 | 2566.8568 | 870.1313 | 0.0023333 | -0.27271 | 0.80448 | 0.53177 | 1.3163 | 89.7486
|  |  |  | 1860 | 2571.0036 | 868.7279 | 0.0023333 | -0.27227 | 0.80578 | 0.53351 | 1.3121 | 89.7494
|  |  |  | 1863 | 2575.1504 | 867.329 | 0.0023333 | -0.27183 | 0.80708 | 0.53525 | 1.3078 | 89.7502
|  |  |  | 1866 | 2579.2972 | 865.9346 | 0.0023333 | -0.27139 | 0.80838 | 0.53699 | 1.3036 | 89.751
|  |  |  | 1869 | 2583.4439 | 864.5446 | 0.0023333 | -0.27096 | 0.80967 | 0.53872 | 1.2994 | 89.7518
|  |  |  | 1872 | 2587.5907 | 863.1591 | 0.0023333 | -0.27052 | 0.81097 | 0.54046 | 1.2952 | 89.7526
|  |  |  | 1875 | 2591.7375 | 861.7781 | 0.0023333 | -0.27009 | 0.81227 | 0.54219 | 1.2911 | 89.7534
|  |  |  | 1878 | 2595.8843 | 860.4014 | 0.0023333 | -0.26966 | 0.81357 | 0.54392 | 1.287 | 89.7542
|  |  |  | 1881 | 2600.0311 | 859.0292 | 0.0023333 | -0.26923 | 0.81487 | 0.54565 | 1.2829 | 89.755
|  |  |  | 1884 | 2604.1778 | 857.6613 | 0.0023333 | -0.2688 | 0.81617 | 0.54738 | 1.2788 | 89.7558
|  |  |  | 1887 | 2608.3246 | 856.2978 | 0.0023333 | -0.26837 | 0.81747 | 0.54911 | 1.2748 | 89.7565
|  |  |  | 1890 | 2612.4714 | 854.9386 | 0.0023333 | -0.26795 | 0.81877 | 0.55083 | 1.2708 | 89.7573
|  |  |  | 1893 | 2616.6182 | 853.5837 | 0.0023333 | -0.26752 | 0.82007 | 0.55256 | 1.2668 | 89.7581
|  |  |  | 1896 | 2620.765 | 852.2331 | 0.0023333 | -0.2671 | 0.82137 | 0.55428 | 1.2629 | 89.7588
|  |  |  | 1899 | 2624.9117 | 850.8867 | 0.0023333 | -0.26668 | 0.82267 | 0.556 | 1.259 | 89.7595
|  |  |  | 1902 | 2629.0585 | 849.5446 | 0.0023333 | -0.26626 | 0.82397 | 0.55772 | 1.2551 | 89.7603
|  |  |  | 1905 | 2633.2053 | 848.2068 | 0.0023333 | -0.26584 | 0.82527 | 0.55944 | 1.2513 | 89.761
|  |  |  | 1908 | 2637.3521 | 846.8731 | 0.0023333 | -0.26542 | 0.82657 | 0.56116 | 1.2474 | 89.7618
|  |  |  | 1911 | 2641.4989 | 845.5436 | 0.0023333 | -0.265 | 0.82787 | 0.56287 | 1.2436 | 89.7625
|  |  |  | 1914 | 2645.6456 | 844.2183 | 0.0023333 | -0.26459 | 0.82917 | 0.56459 | 1.2398 | 89.7632
|  |  |  | 1917 | 2649.7924 | 842.8972 | 0.0023333 | -0.26417 | 0.83047 | 0.5663 | 1.2361 | 89.7639
|  |  |  | 1920 | 2653.9392 | 841.5801 | 0.0023333 | -0.26376 | 0.83177 | 0.56801 | 1.2324 | 89.7646
|  |  |  | 1923 | 2658.086 | 840.2672 | 0.0023333 | -0.26335 | 0.83307 | 0.56973 | 1.2287 | 89.7653
|  |  |  | 1926 | 2662.2328 | 838.9584 | 0.0023333 | -0.26294 | 0.83437 | 0.57144 | 1.225 | 89.766
|  |  |  | 1929 | 2666.3795 | 837.6536 | 0.0023333 | -0.26253 | 0.83567 | 0.57314 | 1.2213 | 89.7667
|  |  |  | 1932 | 2670.5263 | 836.3529 | 0.0023333 | -0.26212 | 0.83697 | 0.57485 | 1.2177 | 89.7674
|  |  |  | 1935 | 2674.6731 | 835.0563 | 0.0023333 | -0.26171 | 0.83827 | 0.57656 | 1.2141 | 89.7681
|  |  |  | 1938 | 2678.8199 | 833.7636 | 0.0023333 | -0.26131 | 0.83957 | 0.57826 | 1.2105 | 89.7688
|  |  |  | 1941 | 2682.9667 | 832.475 | 0.0023333 | -0.26091 | 0.84087 | 0.57997 | 1.207 | 89.7695
|  |  |  | 1944 | 2687.1134 | 831.1903 | 0.0023333 | -0.2605 | 0.84217 | 0.58167 | 1.2034 | 89.7702
|  |  |  | 1947 | 2691.2602 | 829.9095 | 0.0023333 | -0.2601 | 0.84347 | 0.58337 | 1.1999 | 89.7708
|  |  |  | 1950 | 2695.407 | 828.6328 | 0.0023333 | -0.2597 | 0.84477 | 0.58507 | 1.1964 | 89.7715
|  |  |  | 1953 | 2699.5538 | 827.3599 | 0.0023333 | -0.2593 | 0.84606 | 0.58677 | 1.193 | 89.7722
|  |  |  | 1956 | 2703.7006 | 826.0909 | 0.0023333 | -0.2589 | 0.84736 | 0.58846 | 1.1895 | 89.7728
|  |  |  | 1959 | 2707.8473 | 824.8259 | 0.0023333 | -0.25851 | 0.84866 | 0.59016 | 1.1861 | 89.7735
|  |  |  | 1962 | 2711.9941 | 823.5647 | 0.0023333 | -0.25811 | 0.84996 | 0.59186 | 1.1827 | 89.7741
|  |  |  | 1965 | 2716.1409 | 822.3073 | 0.0023333 | -0.25772 | 0.85126 | 0.59355 | 1.1793 | 89.7748
|  |  |  | 1968 | 2720.2877 | 821.0538 | 0.0023333 | -0.25733 | 0.85256 | 0.59524 | 1.176 | 89.7754
|  |  |  | 1971 | 2724.4345 | 819.8041 | 0.0023333 | -0.25693 | 0.85386 | 0.59693 | 1.1727 | 89.776
|  |  |  | 1974 | 2728.5812 | 818.5582 | 0.0023333 | -0.25654 | 0.85516 | 0.59862 | 1.1694 | 89.7767
|  |  |  | 1977 | 2732.728 | 817.3161 | 0.0023333 | -0.25615 | 0.85646 | 0.60031 | 1.1661 | 89.7773
|  |  |  | 1980 | 2736.8748 | 816.0777 | 0.0023333 | -0.25577 | 0.85776 | 0.602 | 1.1628 | 89.7779
|  |  |  | 1983 | 2741.0216 | 814.8431 | 0.0023333 | -0.25538 | 0.85906 | 0.60369 | 1.1595 | 89.7785
|  |  |  | 1986 | 2745.1684 | 813.6122 | 0.0023333 | -0.25499 | 0.86036 | 0.60537 | 1.1563 | 89.7792
|  |  |  | 1989 | 2749.3151 | 812.3851 | 0.0023333 | -0.25461 | 0.86166 | 0.60706 | 1.1531 | 89.7798
|  |  |  | 1992 | 2753.4619 | 811.1616 | 0.0023333 | -0.25423 | 0.86296 | 0.60874 | 1.1499 | 89.7804
|  |  |  | 1995 | 2757.6087 | 809.9418 | 0.0023333 | -0.25384 | 0.86426 | 0.61042 | 1.1467 | 89.781
|  |  |  | 1998 | 2761.7555 | 808.7257 | 0.0023333 | -0.25346 | 0.86556 | 0.6121 | 1.1436 | 89.7816
|  |  |  | 2001 | 2765.9023 | 807.5132 | 0.0023333 | -0.25308 | 0.86686 | 0.61378 | 1.1405 | 89.7822
|  |  |  | 2004 | 2770.049 | 806.3043 | 0.0023333 | -0.2527 | 0.86816 | 0.61546 | 1.1374 | 89.7828
|  |  |  | 2007 | 2774.1958 | 805.0991 | 0.0023333 | -0.25233 | 0.86946 | 0.61714 | 1.1343 | 89.7834
|  |  |  | 2010 | 2778.3426 | 803.8975 | 0.0023333 | -0.25195 | 0.87076 | 0.61881 | 1.1312 | 89.784
|  |  |  | 2013 | 2782.4894 | 802.6994 | 0.0023333 | -0.25157 | 0.87206 | 0.62049 | 1.1281 | 89.7845
|  |  |  | 2016 | 2786.6362 | 801.5049 | 0.0023333 | -0.2512 | 0.87336 | 0.62216 | 1.1251 | 89.7851
|  |  |  | 2019 | 2790.7829 | 800.314 | 0.0023333 | -0.25083 | 0.87466 | 0.62384 | 1.1221 | 89.7857
|  |  |  | 2022 | 2794.9297 | 799.1265 | 0.0023333 | -0.25045 | 0.87596 | 0.62551 | 1.1191 | 89.7863
|  |  |  | 2025 | 2799.0765 | 797.9427 | 0.0023333 | -0.25008 | 0.87726 | 0.62718 | 1.1161 | 89.7868
|  |  |  | 2028 | 2803.2233 | 796.7623 | 0.0023333 | -0.24971 | 0.87856 | 0.62885 | 1.1131 | 89.7874
|  |  |  | 2031 | 2807.3701 | 795.5854 | 0.0023333 | -0.24934 | 0.87986 | 0.63052 | 1.1102 | 89.788
|  |  |  | 2034 | 2811.5168 | 794.4119 | 0.0023333 | -0.24898 | 0.88115 | 0.63218 | 1.1073 | 89.7885
|  |  |  | 2037 | 2815.6636 | 793.242 | 0.0023333 | -0.24861 | 0.88245 | 0.63385 | 1.1044 | 89.7891
|  |  |  | 2040 | 2819.8104 | 792.0754 | 0.0023333 | -0.24824 | 0.88375 | 0.63551 | 1.1015 | 89.7896
|  |  |  | 2043 | 2823.9572 | 790.9123 | 0.0023333 | -0.24788 | 0.88505 | 0.63718 | 1.0986 | 89.7902
|  |  |  | 2046 | 2828.104 | 789.7526 | 0.0023333 | -0.24752 | 0.88635 | 0.63884 | 1.0957 | 89.7907
|  |  |  | 2049 | 2832.2507 | 788.5963 | 0.0023333 | -0.24715 | 0.88765 | 0.6405 | 1.0929 | 89.7913
|  |  |  | 2052 | 2836.3975 | 787.4434 | 0.0023333 | -0.24679 | 0.88895 | 0.64217 | 1.0901 | 89.7918
|  |  |  | 2055 | 2840.5443 | 786.2939 | 0.0023333 | -0.24643 | 0.89025 | 0.64382 | 1.0873 | 89.7923
|  |  |  | 2058 | 2844.6911 | 785.1477 | 0.0023333 | -0.24607 | 0.89155 | 0.64548 | 1.0845 | 89.7929
|  |  |  | 2061 | 2848.8379 | 784.0048 | 0.0023333 | -0.24571 | 0.89285 | 0.64714 | 1.0817 | 89.7934
|  |  |  | 2064 | 2852.9846 | 782.8653 | 0.0023333 | -0.24536 | 0.89415 | 0.6488 | 1.0789 | 89.7939
|  |  |  | 2067 | 2857.1314 | 781.729 | 0.0023333 | -0.245 | 0.89545 | 0.65045 | 1.0762 | 89.7945
|  |  |  | 2070 | 2861.2782 | 780.5961 | 0.0023333 | -0.24465 | 0.89675 | 0.65211 | 1.0734 | 89.795
|  |  |  | 2073 | 2865.425 | 779.4664 | 0.0023333 | -0.24429 | 0.89805 | 0.65376 | 1.0707 | 89.7955
|  |  |  | 2076 | 2869.5718 | 778.34 | 0.0023333 | -0.24394 | 0.89935 | 0.65542 | 1.068 | 89.796
|  |  |  | 2079 | 2873.7185 | 777.2169 | 0.0023333 | -0.24359 | 0.90065 | 0.65707 | 1.0653 | 89.7965
|  |  |  | 2082 | 2877.8653 | 776.097 | 0.0023333 | -0.24324 | 0.90195 | 0.65872 | 1.0627 | 89.797
|  |  |  | 2085 | 2882.0121 | 774.9803 | 0.0023333 | -0.24289 | 0.90325 | 0.66037 | 1.06 | 89.7976
|  |  |  | 2088 | 2886.1589 | 773.8668 | 0.0023333 | -0.24254 | 0.90455 | 0.66202 | 1.0574 | 89.7981
|  |  |  | 2091 | 2890.3057 | 772.7565 | 0.0023333 | -0.24219 | 0.90585 | 0.66366 | 1.0548 | 89.7986
|  |  |  | 2094 | 2894.4524 | 771.6494 | 0.0023333 | -0.24184 | 0.90715 | 0.66531 | 1.0521 | 89.7991
|  |  |  | 2097 | 2898.5992 | 770.5455 | 0.0023333 | -0.2415 | 0.90845 | 0.66696 | 1.0495 | 89.7996
|  |  |  | 2100 | 2902.746 | 769.4447 | 0.0023333 | -0.24115 | 0.90975 | 0.6686 | 1.047 | 89.8
|  |  |  | 2103 | 2906.8928 | 768.3471 | 0.0023333 | -0.24081 | 0.91105 | 0.67024 | 1.0444 | 89.8005
|  |  |  | 2106 | 2911.0396 | 767.2526 | 0.0023333 | -0.24046 | 0.91235 | 0.67189 | 1.0418 | 89.801
|  |  |  | 2109 | 2915.1863 | 766.1612 | 0.0023333 | -0.24012 | 0.91365 | 0.67353 | 1.0393 | 89.8015
|  |  |  | 2112 | 2919.3331 | 765.0729 | 0.0023333 | -0.23978 | 0.91495 | 0.67517 | 1.0368 | 89.802
|  |  |  | 2115 | 2923.4799 | 763.9876 | 0.0023333 | -0.23944 | 0.91625 | 0.67681 | 1.0343 | 89.8025
|  |  |  | 2118 | 2927.6267 | 762.9055 | 0.0023333 | -0.2391 | 0.91754 | 0.67845 | 1.0318 | 89.8029
|  |  |  | 2121 | 2931.7735 | 761.8264 | 0.0023333 | -0.23876 | 0.91884 | 0.68009 | 1.0293 | 89.8034
|  |  |  | 2124 | 2935.9202 | 760.7504 | 0.0023333 | -0.23843 | 0.92014 | 0.68172 | 1.0268 | 89.8039
|  |  |  | 2127 | 2940.067 | 759.6774 | 0.0023333 | -0.23809 | 0.92144 | 0.68336 | 1.0244 | 89.8044
|  |  |  | 2130 | 2944.2138 | 758.6075 | 0.0023333 | -0.23775 | 0.92274 | 0.68499 | 1.0219 | 89.8048
|  |  |  | 2133 | 2948.3606 | 757.5405 | 0.0023333 | -0.23742 | 0.92404 | 0.68663 | 1.0195 | 89.8053
|  |  |  | 2136 | 2952.5074 | 756.4765 | 0.0023333 | -0.23709 | 0.92534 | 0.68826 | 1.0171 | 89.8058
|  |  |  | 2139 | 2956.6541 | 755.4156 | 0.0023333 | -0.23675 | 0.92664 | 0.68989 | 1.0147 | 89.8062
|  |  |  | 2142 | 2960.8009 | 754.3576 | 0.0023333 | -0.23642 | 0.92794 | 0.69152 | 1.0123 | 89.8067
|  |  |  | 2145 | 2964.9477 | 753.3025 | 0.0023333 | -0.23609 | 0.92924 | 0.69315 | 1.0099 | 89.8071
|  |  |  | 2148 | 2969.0945 | 752.2504 | 0.0023333 | -0.23576 | 0.93054 | 0.69478 | 1.0075 | 89.8076
|  |  |  | 2151 | 2973.2413 | 751.2012 | 0.0023333 | -0.23543 | 0.93184 | 0.69641 | 1.0052 | 89.808
|  |  |  | 2154 | 2977.388 | 750.155 | 0.0023333 | -0.23511 | 0.93314 | 0.69804 | 1.0028 | 89.8085
|  |  |  | 2157 | 2981.5348 | 749.1117 | 0.0023333 | -0.23478 | 0.93444 | 0.69967 | 1.0005 | 89.8089
|  |  |  | 2160 | 2985.6816 | 748.0712 | 0.0023333 | -0.23445 | 0.93574 | 0.70129 | 0.99816 | 89.8094
|  |  |  | 2163 | 2989.8284 | 747.0337 | 0.0023333 | -0.23413 | 0.93704 | 0.70292 | 0.99585 | 89.8098
|  |  |  | 2166 | 2993.9752 | 745.999 | 0.0023333 | -0.2338 | 0.93834 | 0.70454 | 0.99356 | 89.8102
|  |  |  | 2169 | 2998.1219 | 744.9672 | 0.0023333 | -0.23348 | 0.93964 | 0.70616 | 0.99127 | 89.8107
|  |  |  | 2172 | 3002.2687 | 743.9383 | 0.0023333 | -0.23316 | 0.94094 | 0.70779 | 0.989 | 89.8111
|  |  |  | 2175 | 3006.4155 | 742.9121 | 0.0023333 | -0.23284 | 0.94224 | 0.70941 | 0.98674 | 89.8115
|  |  |  | 2178 | 3010.5623 | 741.8888 | 0.0023333 | -0.23251 | 0.94354 | 0.71103 | 0.98449 | 89.812
|  |  |  | 2181 | 3014.7091 | 740.8684 | 0.0023333 | -0.23219 | 0.94484 | 0.71265 | 0.98225 | 89.8124
|  |  |  | 2184 | 3018.8558 | 739.8507 | 0.0023333 | -0.23188 | 0.94614 | 0.71426 | 0.98003 | 89.8128
|  |  |  | 2187 | 3023.0026 | 738.8358 | 0.0023333 | -0.23156 | 0.94744 | 0.71588 | 0.97781 | 89.8133
|  |  |  | 2190 | 3027.1494 | 737.8237 | 0.0023333 | -0.23124 | 0.94874 | 0.7175 | 0.97561 | 89.8137
|  |  |  | 2193 | 3031.2962 | 736.8144 | 0.0023333 | -0.23092 | 0.95004 | 0.71912 | 0.97342 | 89.8141
|  |  |  | 2196 | 3035.443 | 735.8078 | 0.0023333 | -0.23061 | 0.95134 | 0.72073 | 0.97124 | 89.8145
|  |  |  | 2199 | 3039.5897 | 734.8039 | 0.0023333 | -0.23029 | 0.95264 | 0.72234 | 0.96907 | 89.8149
|  |  |  | 2202 | 3043.7365 | 733.8029 | 0.0023333 | -0.22998 | 0.95393 | 0.72396 | 0.96691 | 89.8153
|  |  |  | 2205 | 3047.8833 | 732.8045 | 0.0023333 | -0.22967 | 0.95523 | 0.72557 | 0.96476 | 89.8157
|  |  |  | 2208 | 3052.0301 | 731.8088 | 0.0023333 | -0.22936 | 0.95653 | 0.72718 | 0.96262 | 89.8162
|  |  |  | 2211 | 3056.1769 | 730.8159 | 0.0023333 | -0.22904 | 0.95783 | 0.72879 | 0.96049 | 89.8166
|  |  |  | 2214 | 3060.3236 | 729.8256 | 0.0023333 | -0.22873 | 0.95913 | 0.7304 | 0.95838 | 89.817
|  |  |  | 2217 | 3064.4704 | 728.838 | 0.0023333 | -0.22842 | 0.96043 | 0.73201 | 0.95627 | 89.8174
|  |  |  | 2220 | 3068.6172 | 727.8531 | 0.0023333 | -0.22812 | 0.96173 | 0.73362 | 0.95417 | 89.8178
|  |  |  | 2223 | 3072.764 | 726.8708 | 0.0023333 | -0.22781 | 0.96303 | 0.73523 | 0.95209 | 89.8182
|  |  |  | 2226 | 3076.9108 | 725.8912 | 0.0023333 | -0.2275 | 0.96433 | 0.73683 | 0.95001 | 89.8186
|  |  |  | 2229 | 3081.0575 | 724.9143 | 0.0023333 | -0.22719 | 0.96563 | 0.73844 | 0.94794 | 89.819
|  |  |  | 2232 | 3085.2043 | 723.9399 | 0.0023333 | -0.22689 | 0.96693 | 0.74005 | 0.94589 | 89.8193
|  |  |  | 2235 | 3089.3511 | 722.9682 | 0.0023333 | -0.22658 | 0.96823 | 0.74165 | 0.94384 | 89.8197
|  |  |  | 2238 | 3093.4979 | 721.9991 | 0.0023333 | -0.22628 | 0.96953 | 0.74325 | 0.94181 | 89.8201
|  |  |  | 2241 | 3097.6447 | 721.0325 | 0.0023333 | -0.22598 | 0.97083 | 0.74486 | 0.93978 | 89.8205
|  |  |  | 2244 | 3101.7914 | 720.0686 | 0.0023333 | -0.22568 | 0.97213 | 0.74646 | 0.93776 | 89.8209
|  |  |  | 2247 | 3105.9382 | 719.1072 | 0.0023333 | -0.22537 | 0.97343 | 0.74806 | 0.93576 | 89.8213
|  |  |  | 2250 | 3110.085 | 718.1484 | 0.0023333 | -0.22507 | 0.97473 | 0.74966 | 0.93376 | 89.8217
|  |  |  | 2253 | 3114.2318 | 717.1921 | 0.0023333 | -0.22477 | 0.97603 | 0.75126 | 0.93177 | 89.822
|  |  |  | 2256 | 3118.3786 | 716.2384 | 0.0023333 | -0.22448 | 0.97733 | 0.75286 | 0.92979 | 89.8224
|  |  |  | 2259 | 3122.5253 | 715.2872 | 0.0023333 | -0.22418 | 0.97863 | 0.75445 | 0.92782 | 89.8228
|  |  |  | 2262 | 3126.6721 | 714.3386 | 0.0023333 | -0.22388 | 0.97993 | 0.75605 | 0.92586 | 89.8232
|  |  |  | 2265 | 3130.8189 | 713.3924 | 0.0023333 | -0.22358 | 0.98123 | 0.75765 | 0.92391 | 89.8235
|  |  |  | 2268 | 3134.9657 | 712.4488 | 0.0023333 | -0.22329 | 0.98253 | 0.75924 | 0.92197 | 89.8239
|  |  |  | 2271 | 3139.1125 | 711.5077 | 0.0023333 | -0.22299 | 0.98383 | 0.76084 | 0.92004 | 89.8243
|  |  |  | 2274 | 3143.2592 | 710.569 | 0.0023333 | -0.2227 | 0.98513 | 0.76243 | 0.91812 | 89.8247
|  |  |  | 2277 | 3147.406 | 709.6328 | 0.0023333 | -0.22241 | 0.98643 | 0.76402 | 0.9162 | 89.825
|  |  |  | 2280 | 3151.5528 | 708.6991 | 0.0023333 | -0.22211 | 0.98773 | 0.76562 | 0.9143 | 89.8254
|  |  |  | 2283 | 3155.6996 | 707.7678 | 0.0023333 | -0.22182 | 0.98902 | 0.76721 | 0.9124 | 89.8257
|  |  |  | 2286 | 3159.8464 | 706.839 | 0.0023333 | -0.22153 | 0.99032 | 0.7688 | 0.91051 | 89.8261
|  |  |  | 2289 | 3163.9931 | 705.9126 | 0.0023333 | -0.22124 | 0.99162 | 0.77039 | 0.90863 | 89.8265
|  |  |  | 2292 | 3168.1399 | 704.9886 | 0.0023333 | -0.22095 | 0.99292 | 0.77198 | 0.90676 | 89.8268
|  |  |  | 2295 | 3172.2867 | 704.067 | 0.0023333 | -0.22066 | 0.99422 | 0.77357 | 0.9049 | 89.8272
|  |  |  | 2298 | 3176.4335 | 703.1479 | 0.0023333 | -0.22037 | 0.99552 | 0.77515 | 0.90305 | 89.8275
|  |  |  | 2301 | 3180.5803 | 702.2312 | 0.0023333 | -0.22009 | 0.99682 | 0.77674 | 0.9012 | 89.8279
|  |  |  | 2304 | 3184.727 | 701.3168 | 0.0023333 | -0.2198 | 0.99812 | 0.77833 | 0.89937 | 89.8282
|  |  |  | 2307 | 3188.8738 | 700.4048 | 0.0023333 | -0.21951 | 0.99942 | 0.77991 | 0.89754 | 89.8286
|  |  |  | 2310 | 3193.0206 | 699.4952 | 0.0023333 | -0.21923 | 1.0007 | 0.7815 | 0.89572 | 89.8289
|  |  |  | 2313 | 3197.1674 | 698.5879 | 0.0023333 | -0.21894 | 1.002 | 0.78308 | 0.8939 | 89.8293
|  |  |  | 2316 | 3201.3142 | 697.683 | 0.0023333 | -0.21866 | 1.0033 | 0.78466 | 0.8921 | 89.8296
|  |  |  | 2319 | 3205.4609 | 696.7805 | 0.0023333 | -0.21838 | 1.0046 | 0.78625 | 0.89031 | 89.83
|  |  |  | 2322 | 3209.6077 | 695.8802 | 0.0023333 | -0.2181 | 1.0059 | 0.78783 | 0.88852 | 89.8303
|  |  |  | 2325 | 3213.7545 | 694.9823 | 0.0023333 | -0.21781 | 1.0072 | 0.78941 | 0.88674 | 89.8306
|  |  |  | 2328 | 3217.9013 | 694.0867 | 0.0023333 | -0.21753 | 1.0085 | 0.79099 | 0.88497 | 89.831
|  |  |  | 2331 | 3222.0481 | 693.1934 | 0.0023333 | -0.21725 | 1.0098 | 0.79257 | 0.8832 | 89.8313
|  |  |  | 2334 | 3226.1948 | 692.3024 | 0.0023333 | -0.21697 | 1.0111 | 0.79415 | 0.88145 | 89.8317
|  |  |  | 2337 | 3230.3416 | 691.4137 | 0.0023333 | -0.2167 | 1.0124 | 0.79573 | 0.8797 | 89.832
|  |  |  | 2340 | 3234.4884 | 690.5273 | 0.0023333 | -0.21642 | 1.0137 | 0.7973 | 0.87796 | 89.8323
|  |  |  | 2343 | 3238.6352 | 689.6431 | 0.0023333 | -0.21614 | 1.015 | 0.79888 | 0.87623 | 89.8327
|  |  |  | 2346 | 3242.782 | 688.7612 | 0.0023333 | -0.21586 | 1.0163 | 0.80046 | 0.8745 | 89.833
|  |  |  | 2349 | 3246.9287 | 687.8816 | 0.0023333 | -0.21559 | 1.0176 | 0.80203 | 0.87278 | 89.8333
|  |  |  | 2352 | 3251.0755 | 687.0042 | 0.0023333 | -0.21531 | 1.0189 | 0.80361 | 0.87107 | 89.8336
|  |  |  | 2355 | 3255.2223 | 686.129 | 0.0023333 | -0.21504 | 1.0202 | 0.80518 | 0.86937 | 89.834
|  |  |  | 2358 | 3259.3691 | 685.2561 | 0.0023333 | -0.21477 | 1.0215 | 0.80675 | 0.86767 | 89.8343
|  |  |  | 2361 | 3263.5159 | 684.3854 | 0.0023333 | -0.21449 | 1.0228 | 0.80833 | 0.86599 | 89.8346
|  |  |  | 2364 | 3267.6626 | 683.5169 | 0.0023333 | -0.21422 | 1.0241 | 0.8099 | 0.86431 | 89.8349
|  |  |  | 2367 | 3271.8094 | 682.6506 | 0.0023333 | -0.21395 | 1.0254 | 0.81147 | 0.86263 | 89.8352
|  |  |  | 2370 | 3275.9562 | 681.7864 | 0.0023333 | -0.21368 | 1.0267 | 0.81304 | 0.86097 | 89.8356
|  |  |  | 2373 | 3280.103 | 680.9245 | 0.0023333 | -0.21341 | 1.028 | 0.81461 | 0.85931 | 89.8359
|  |  |  | 2376 | 3284.2498 | 680.0648 | 0.0023333 | -0.21314 | 1.0293 | 0.81618 | 0.85766 | 89.8362
|  |  |  | 2379 | 3288.3965 | 679.2072 | 0.0023333 | -0.21287 | 1.0306 | 0.81775 | 0.85601 | 89.8365
|  |  |  | 2382 | 3292.5433 | 678.3518 | 0.0023333 | -0.2126 | 1.0319 | 0.81931 | 0.85437 | 89.8368