## Coupled
Coupled Circuit Analysis
Edit cells in RED only |  |  |  |  | frequency |  | (wM)^2 | Z' |  |  |  | Ze |  |  |  |  | Ip | V(L1) | Es
2pi = |  |  | 6.2832 |  | 2 | step |  | Xs | Rcoupl |  | Xcoupl |  |  |  | mag | f
k = | 0.1 |  | M = k * sqrt(L1*L2) |  | kHz | Hz | RW | XW | RW |  | XW | RW |  | XW | W | phase | mA | mV | mV
[5 empty] | 500 | 500000 | 3730.7105 | -2523.3644 | 0.023431 | j | 1.4781 | 20.0234 | j | -2161.5616 | 2161.6543 | -89.4693 | 1.5266 | 863.2768 | 93.2446
Coupled |  |  |  |  | 502 | 502000 | 3760.6158 | -2508.0438 | 0.023908 | j | 1.499 | 20.0239 | j | -2148.4081 | 2148.5014 | -89.466 | 1.536 | 872.036 | 94.1906
Ze = | 11.7422 | W | 11.7422 | W | 504 | 504000 | 3790.6406 | -2492.8238 | 0.024394 | j | 1.5202 | 20.0244 | j | -2135.3406 | 2135.4345 | -89.4627 | 1.5454 | 880.8675 | 95.1446
M = | 19.4422 | uH | 1.9442e-05 | H | 506 | 506000 | 3820.7847 | -2477.7033 | 0.024889 | j | 1.5417 | 20.0249 | j | -2122.3581 | 2122.4526 | -89.4594 | 1.5548 | 889.7722 | 96.1064
fres | 3341.9427 | KHz | 3341942.7381 | Hz | 508 | 508000 | 3851.0483 | -2462.6811 | 0.025393 | j | 1.5634 | 20.0254 | j | -2109.4596 | 2109.5547 | -89.4561 | 1.5643 | 898.7507 | 97.0762
Q = | 0.028763 |  | Rres / 2pi * f * L |  | 510 | 510000 | 3881.4312 | -2447.756 | 0.025906 | j | 1.5853 | 20.0259 | j | -2096.6442 | 2096.7398 | -89.4528 | 1.5739 | 907.8037 | 98.054
[5 empty] | 512 | 512000 | 3911.9335 | -2432.9269 | 0.026429 | j | 1.6075 | 20.0264 | j | -2083.9107 | 2084.0069 | -89.4494 | 1.5835 | 916.932 | 99.04
Primary |  |  |  |  | 514 | 514000 | 3942.5551 | -2418.1926 | 0.026961 | j | 1.6299 | 20.027 | j | -2071.2583 | 2071.3551 | -89.446 | 1.5932 | 926.1362 | 100.0341
R1 = | 20 | W | 20 | W | 516 | 516000 | 3973.2962 | -2403.5522 | 0.027503 | j | 1.6526 | 20.0275 | j | -2058.686 | 2058.7834 | -89.4426 | 1.6029 | 935.4172 | 101.0366
L1 = | 180 | uH | 0.00018 | H | 518 | 518000 | 4004.1566 | -2389.0044 | 0.028055 | j | 1.6756 | 20.0281 | j | -2046.1929 | 2046.2909 | -89.4392 | 1.6127 | 944.7757 | 102.0474
Ca = | 116.66 | pF | 1.1666e-10 | F | 520 | 520000 | 4035.1364 | -2374.5481 | 0.028618 | j | 1.6988 | 20.0286 | j | -2033.7781 | 2033.8767 | -89.4358 | 1.6225 | 954.2124 | 103.0667
E = | 3.3 | Vrms | 3.3 | Vrms | 522 | 522000 | 4066.2356 | -2360.1825 | 0.02919 | j | 1.7224 | 20.0292 | j | -2021.4406 | 2021.5398 | -89.4323 | 1.6324 | 963.7281 | 104.0945
fres | 1098.3372 | KHz | 1098337.2216 | Hz | 524 | 524000 | 4097.4542 | -2345.9064 | 0.029773 | j | 1.7461 | 20.0298 | j | -2009.1795 | 2009.2794 | -89.4288 | 1.6424 | 973.3237 | 105.131
Q = | 62.1077 |  | 2pi * f * L / R |  | 526 | 526000 | 4128.7922 | -2331.7187 | 0.030367 | j | 1.7702 | 20.0304 | j | -1996.9941 | 1997.0945 | -89.4253 | 1.6524 | 982.9998 | 106.1761
P = | 544.5 | uW | 0.0005445 | W | 528 | 528000 | 4160.2495 | -2317.6186 | 0.030972 | j | 1.7945 | 20.031 | j | -1984.8833 | 1984.9844 | -89.4218 | 1.6625 | 992.7574 | 107.2301
[5 empty] | 530 | 530000 | 4191.8263 | -2303.6049 | 0.031588 | j | 1.8191 | 20.0316 | j | -1972.8465 | 1972.9482 | -89.4183 | 1.6726 | 1002.5972 | 108.2929
Secondary |  |  |  |  | 532 | 532000 | 4223.5224 | -2289.6768 | 0.032215 | j | 1.844 | 20.0322 | j | -1960.8826 | 1960.9849 | -89.4147 | 1.6828 | 1012.5202 | 109.3647
R2 = | 40 | W | 40 | W | 534 | 534000 | 4255.3379 | -2275.8332 | 0.032853 | j | 1.8692 | 20.0329 | j | -1948.991 | 1949.0939 | -89.4111 | 1.6931 | 1022.527 | 110.4455
L2 = | 210 | uH | 0.00021 | H | 536 | 536000 | 4287.2728 | -2262.0733 | 0.033504 | j | 1.8947 | 20.0335 | j | -1937.1707 | 1937.2743 | -89.4075 | 1.7034 | 1032.6187 | 111.5356
Cb = | 100 | pF | 1e-10 | F | 538 | 538000 | 4319.327 | -2248.396 | 0.034166 | j | 1.9205 | 20.0342 | j | -1925.421 | 1925.5253 | -89.4039 | 1.7138 | 1042.796 | 112.6348
fres | 1098.3058 | KHz | 1098305.8401 | Hz | 540 | 540000 | 4351.5007 | -2234.8005 | 0.03484 | j | 1.9465 | 20.0348 | j | -1913.7412 | 1913.846 | -89.4002 | 1.7243 | 1053.0599 | 113.7435
Q = | 36.2284 |  | Rp / 2pi * f * L |  | 542 | 542000 | 4383.7937 | -2221.2859 | 0.035527 | j | 1.9729 | 20.0355 | j | -1902.1303 | 1902.2358 | -89.3965 | 1.7348 | 1063.4112 | 114.8615
[5 empty] | 544 | 544000 | 4416.2061 | -2207.8512 | 0.036227 | j | 1.9996 | 20.0362 | j | -1890.5877 | 1890.6938 | -89.3928 | 1.7454 | 1073.851 | 115.9892
[5 empty] | 546 | 546000 | 4448.7379 | -2194.4957 | 0.036939 | j | 2.0266 | 20.0369 | j | -1879.1125 | 1879.2193 | -89.3891 | 1.756 | 1084.38 | 117.1264
[5 empty] | 548 | 548000 | 4481.3891 | -2181.2183 | 0.037664 | j | 2.0538 | 20.0377 | j | -1867.7041 | 1867.8116 | -89.3853 | 1.7668 | 1094.9992 | 118.2734
[5 empty] | 550 | 550000 | 4514.1597 | -2168.0183 | 0.038403 | j | 2.0815 | 20.0384 | j | -1856.3617 | 1856.4699 | -89.3815 | 1.7776 | 1105.7096 | 119.4303
[5 empty] | 552 | 552000 | 4547.0496 | -2154.8949 | 0.039155 | j | 2.1094 | 20.0392 | j | -1845.0846 | 1845.1934 | -89.3777 | 1.7884 | 1116.5123 | 120.5971
[5 empty] | 554 | 554000 | 4580.0589 | -2141.8471 | 0.039921 | j | 2.1376 | 20.0399 | j | -1833.8721 | 1833.9816 | -89.3739 | 1.7994 | 1127.408 | 121.774
[5 empty] | 556 | 556000 | 4613.1876 | -2128.8743 | 0.040701 | j | 2.1662 | 20.0407 | j | -1822.7234 | 1822.8336 | -89.3701 | 1.8104 | 1138.3979 | 122.961
[5 empty] | 558 | 558000 | 4646.4357 | -2115.9755 | 0.041496 | j | 2.1951 | 20.0415 | j | -1811.6379 | 1811.7487 | -89.3662 | 1.8214 | 1149.483 | 124.1584
[5 empty] | 560 | 560000 | 4679.8032 | -2103.15 | 0.042305 | j | 2.2243 | 20.0423 | j | -1800.6148 | 1800.7264 | -89.3623 | 1.8326 | 1160.6643 | 125.3661
[5 empty] | 562 | 562000 | 4713.2901 | -2090.397 | 0.043129 | j | 2.2539 | 20.0431 | j | -1789.6536 | 1789.7659 | -89.3583 | 1.8438 | 1171.9428 | 126.5843
[5 empty] | 564 | 564000 | 4746.8963 | -2077.7157 | 0.043968 | j | 2.2838 | 20.044 | j | -1778.7536 | 1778.8665 | -89.3544 | 1.8551 | 1183.3196 | 127.8131
[5 empty] | 566 | 566000 | 4780.6219 | -2065.1054 | 0.044823 | j | 2.3141 | 20.0448 | j | -1767.914 | 1768.0276 | -89.3504 | 1.8665 | 1194.7958 | 129.0527
[5 empty] | 568 | 568000 | 4814.4669 | -2052.5653 | 0.045693 | j | 2.3447 | 20.0457 | j | -1757.1342 | 1757.2486 | -89.3464 | 1.8779 | 1206.3726 | 130.3031
[5 empty] | 570 | 570000 | 4848.4313 | -2040.0947 | 0.046579 | j | 2.3757 | 20.0466 | j | -1746.4137 | 1746.5288 | -89.3423 | 1.8895 | 1218.0509 | 131.5645
[5 empty] | 572 | 572000 | 4882.5151 | -2027.6929 | 0.047482 | j | 2.407 | 20.0475 | j | -1735.7518 | 1735.8675 | -89.3383 | 1.9011 | 1229.8319 | 132.837
[5 empty] | 574 | 574000 | 4916.7182 | -2015.359 | 0.048402 | j | 2.4387 | 20.0484 | j | -1725.1478 | 1725.2643 | -89.3342 | 1.9128 | 1241.7169 | 134.1208
[5 empty] | 576 | 576000 | 4951.0408 | -2003.0926 | 0.049338 | j | 2.4707 | 20.0493 | j | -1714.6011 | 1714.7183 | -89.3301 | 1.9245 | 1253.7069 | 135.4158
[5 empty] | 578 | 578000 | 4985.4827 | -1990.8927 | 0.050292 | j | 2.5031 | 20.0503 | j | -1704.1112 | 1704.2291 | -89.3259 | 1.9364 | 1265.8031 | 136.7224
[5 empty] | 580 | 580000 | 5020.044 | -1978.7588 | 0.051263 | j | 2.5359 | 20.0513 | j | -1693.6774 | 1693.7961 | -89.3217 | 1.9483 | 1278.0068 | 138.0405
[5 empty] | 582 | 582000 | 5054.7247 | -1966.6901 | 0.052252 | j | 2.5691 | 20.0523 | j | -1683.2992 | 1683.4187 | -89.3175 | 1.9603 | 1290.3192 | 139.3704
[5 empty] | 584 | 584000 | 5089.5248 | -1954.686 | 0.05326 | j | 2.6027 | 20.0533 | j | -1672.976 | 1673.0962 | -89.3133 | 1.9724 | 1302.7415 | 140.7122
[5 empty] | 586 | 586000 | 5124.4442 | -1942.7459 | 0.054286 | j | 2.6366 | 20.0543 | j | -1662.7072 | 1662.8281 | -89.309 | 1.9846 | 1315.275 | 142.0659
[5 empty] | 588 | 588000 | 5159.483 | -1930.869 | 0.055332 | j | 2.671 | 20.0553 | j | -1652.4922 | 1652.6139 | -89.3047 | 1.9968 | 1327.921 | 143.4319
[5 empty] | 590 | 590000 | 5194.6412 | -1919.0547 | 0.056397 | j | 2.7057 | 20.0564 | j | -1642.3305 | 1642.453 | -89.3003 | 2.0092 | 1340.6808 | 144.8101
[5 empty] | 592 | 592000 | 5229.9188 | -1907.3025 | 0.057481 | j | 2.7408 | 20.0575 | j | -1632.2216 | 1632.3448 | -89.296 | 2.0216 | 1353.5557 | 146.2007
[5 empty] | 594 | 594000 | 5265.3158 | -1895.6116 | 0.058586 | j | 2.7764 | 20.0586 | j | -1622.1648 | 1622.2888 | -89.2916 | 2.0342 | 1366.547 | 147.604
[5 empty] | 596 | 596000 | 5300.8322 | -1883.9815 | 0.059711 | j | 2.8124 | 20.0597 | j | -1612.1597 | 1612.2845 | -89.2871 | 2.0468 | 1379.6563 | 149.0199
[5 empty] | 598 | 598000 | 5336.4679 | -1872.4115 | 0.060857 | j | 2.8488 | 20.0609 | j | -1602.2057 | 1602.3313 | -89.2826 | 2.0595 | 1392.8847 | 150.4487
[5 empty] | 600 | 600000 | 5372.2231 | -1860.901 | 0.062025 | j | 2.8856 | 20.062 | j | -1592.3024 | 1592.4288 | -89.2781 | 2.0723 | 1406.2338 | 151.8906
[5 empty] | 602 | 602000 | 5408.0976 | -1849.4495 | 0.063214 | j | 2.9228 | 20.0632 | j | -1582.4492 | 1582.5763 | -89.2736 | 2.0852 | 1419.7051 | 153.3457
[5 empty] | 604 | 604000 | 5444.0915 | -1838.0564 | 0.064426 | j | 2.9605 | 20.0644 | j | -1572.6455 | 1572.7735 | -89.269 | 2.0982 | 1433.2999 | 154.8141
[5 empty] | 606 | 606000 | 5480.2048 | -1826.721 | 0.06566 | j | 2.9986 | 20.0657 | j | -1562.8909 | 1563.0197 | -89.2644 | 2.1113 | 1447.0198 | 156.296
[5 empty] | 608 | 608000 | 5516.4374 | -1815.4429 | 0.066918 | j | 3.0371 | 20.0669 | j | -1553.185 | 1553.3146 | -89.2598 | 2.1245 | 1460.8663 | 157.7916
[5 empty] | 610 | 610000 | 5552.7895 | -1804.2214 | 0.068199 | j | 3.0762 | 20.0682 | j | -1543.5271 | 1543.6576 | -89.2551 | 2.1378 | 1474.8409 | 159.301
[5 empty] | 612 | 612000 | 5589.2609 | -1793.056 | 0.069504 | j | 3.1156 | 20.0695 | j | -1533.9169 | 1534.0482 | -89.2504 | 2.1512 | 1488.9453 | 160.8245
[5 empty] | 614 | 614000 | 5625.8517 | -1781.9461 | 0.070834 | j | 3.1555 | 20.0708 | j | -1524.3538 | 1524.4859 | -89.2456 | 2.1647 | 1503.1809 | 162.3621
[5 empty] | 616 | 616000 | 5662.5619 | -1770.8913 | 0.072188 | j | 3.1959 | 20.0722 | j | -1514.8374 | 1514.9704 | -89.2409 | 2.1783 | 1517.5495 | 163.9141
[5 empty] | 618 | 618000 | 5699.3915 | -1759.8909 | 0.073569 | j | 3.2368 | 20.0736 | j | -1505.3673 | 1505.5011 | -89.236 | 2.192 | 1532.0527 | 165.4806
[5 empty] | 620 | 620000 | 5736.3404 | -1748.9445 | 0.074975 | j | 3.2782 | 20.075 | j | -1495.9428 | 1496.0775 | -89.2312 | 2.2058 | 1546.6922 | 167.0619
[5 empty] | 622 | 622000 | 5773.4087 | -1738.0515 | 0.076408 | j | 3.32 | 20.0764 | j | -1486.5637 | 1486.6993 | -89.2263 | 2.2197 | 1561.4697 | 168.658
[5 empty] | 624 | 624000 | 5810.5965 | -1727.2114 | 0.077868 | j | 3.3623 | 20.0779 | j | -1477.2295 | 1477.3659 | -89.2213 | 2.2337 | 1576.3869 | 170.2692
[5 empty] | 626 | 626000 | 5847.9036 | -1716.4237 | 0.079355 | j | 3.4052 | 20.0794 | j | -1467.9397 | 1468.077 | -89.2163 | 2.2478 | 1591.4457 | 171.8958
[5 empty] | 628 | 628000 | 5885.3301 | -1705.6879 | 0.080871 | j | 3.4485 | 20.0809 | j | -1458.6938 | 1458.832 | -89.2113 | 2.2621 | 1606.6477 | 173.5378
[5 empty] | 630 | 630000 | 5922.8759 | -1695.0035 | 0.082416 | j | 3.4924 | 20.0824 | j | -1449.4915 | 1449.6306 | -89.2062 | 2.2764 | 1621.995 | 175.1955
[5 empty] | 632 | 632000 | 5960.5412 | -1684.3701 | 0.08399 | j | 3.5367 | 20.084 | j | -1440.3324 | 1440.4724 | -89.2011 | 2.2909 | 1637.4892 | 176.8691
[5 empty] | 634 | 634000 | 5998.3258 | -1673.787 | 0.085594 | j | 3.5816 | 20.0856 | j | -1431.2159 | 1431.3569 | -89.196 | 2.3055 | 1653.1324 | 178.5587
[5 empty] | 636 | 636000 | 6036.2298 | -1663.254 | 0.087228 | j | 3.6271 | 20.0872 | j | -1422.1418 | 1422.2836 | -89.1908 | 2.3202 | 1668.9265 | 180.2647
[5 empty] | 638 | 638000 | 6074.2532 | -1652.7704 | 0.088894 | j | 3.673 | 20.0889 | j | -1413.1095 | 1413.2523 | -89.1855 | 2.335 | 1684.8735 | 181.9871
[5 empty] | 640 | 640000 | 6112.396 | -1642.3359 | 0.090592 | j | 3.7196 | 20.0906 | j | -1404.1187 | 1404.2624 | -89.1802 | 2.35 | 1700.9753 | 183.7263
[5 empty] | 642 | 642000 | 6150.6582 | -1631.9499 | 0.092322 | j | 3.7666 | 20.0923 | j | -1395.169 | 1395.3137 | -89.1749 | 2.3651 | 1717.234 | 185.4825
[5 empty] | 644 | 644000 | 6189.0397 | -1621.6121 | 0.094086 | j | 3.8143 | 20.0941 | j | -1386.26 | 1386.4056 | -89.1695 | 2.3803 | 1733.6518 | 187.2558
[5 empty] | 646 | 646000 | 6227.5407 | -1611.3219 | 0.095884 | j | 3.8625 | 20.0959 | j | -1377.3912 | 1377.5378 | -89.1641 | 2.3956 | 1750.2307 | 189.0465
[5 empty] | 648 | 648000 | 6266.161 | -1601.0789 | 0.097716 | j | 3.9113 | 20.0977 | j | -1368.5624 | 1368.71 | -89.1587 | 2.411 | 1766.9729 | 190.8549
[5 empty] | 650 | 650000 | 6304.9007 | -1590.8828 | 0.099584 | j | 3.9606 | 20.0996 | j | -1359.7731 | 1359.9217 | -89.1531 | 2.4266 | 1783.8806 | 192.6811
[5 empty] | 652 | 652000 | 6343.7598 | -1580.733 | 0.10149 | j | 4.0106 | 20.1015 | j | -1351.023 | 1351.1725 | -89.1476 | 2.4423 | 1800.956 | 194.5255
[5 empty] | 654 | 654000 | 6382.7382 | -1570.6292 | 0.10343 | j | 4.0612 | 20.1034 | j | -1342.3116 | 1342.4621 | -89.142 | 2.4582 | 1818.2015 | 196.3882
[5 empty] | 656 | 656000 | 6421.8361 | -1560.5708 | 0.10541 | j | 4.1124 | 20.1054 | j | -1333.6386 | 1333.7902 | -89.1363 | 2.4742 | 1835.6194 | 198.2696
[5 empty] | 658 | 658000 | 6461.0533 | -1550.5576 | 0.10742 | j | 4.1642 | 20.1074 | j | -1325.0037 | 1325.1562 | -89.1306 | 2.4903 | 1853.2121 | 200.1698
[5 empty] | 660 | 660000 | 6500.3899 | -1540.589 | 0.10948 | j | 4.2166 | 20.1095 | j | -1316.4064 | 1316.56 | -89.1248 | 2.5065 | 1870.9819 | 202.0891
[5 empty] | 662 | 662000 | 6539.8459 | -1530.6648 | 0.11158 | j | 4.2696 | 20.1116 | j | -1307.8465 | 1308.0011 | -89.119 | 2.5229 | 1888.9314 | 204.0279
[5 empty] | 664 | 664000 | 6579.4213 | -1520.7844 | 0.11371 | j | 4.3233 | 20.1137 | j | -1299.3236 | 1299.4793 | -89.1131 | 2.5395 | 1907.063 | 205.9863
[5 empty] | 666 | 666000 | 6619.116 | -1510.9476 | 0.11589 | j | 4.3777 | 20.1159 | j | -1290.8373 | 1290.994 | -89.1072 | 2.5562 | 1925.3794 | 207.9647
[5 empty] | 668 | 668000 | 6658.9302 | -1501.1538 | 0.11812 | j | 4.4327 | 20.1181 | j | -1282.3872 | 1282.545 | -89.1012 | 2.573 | 1943.8832 | 209.9634
[5 empty] | 670 | 670000 | 6698.8637 | -1491.4027 | 0.12038 | j | 4.4884 | 20.1204 | j | -1273.9731 | 1274.132 | -89.0952 | 2.59 | 1962.5769 | 211.9825
[5 empty] | 672 | 672000 | 6738.9166 | -1481.694 | 0.12269 | j | 4.5448 | 20.1227 | j | -1265.5946 | 1265.7546 | -89.0891 | 2.6071 | 1981.4635 | 214.0225
[5 empty] | 674 | 674000 | 6779.0889 | -1472.0273 | 0.12505 | j | 4.6019 | 20.125 | j | -1257.2514 | 1257.4125 | -89.0829 | 2.6244 | 2000.5455 | 216.0836
[5 empty] | 676 | 676000 | 6819.3806 | -1462.4021 | 0.12745 | j | 4.6597 | 20.1275 | j | -1248.9432 | 1249.1053 | -89.0767 | 2.6419 | 2019.8259 | 218.1661
[5 empty] | 678 | 678000 | 6859.7916 | -1452.8181 | 0.1299 | j | 4.7181 | 20.1299 | j | -1240.6695 | 1240.8328 | -89.0705 | 2.6595 | 2039.3076 | 220.2704
[5 empty] | 680 | 680000 | 6900.3221 | -1443.275 | 0.1324 | j | 4.7773 | 20.1324 | j | -1232.4302 | 1232.5946 | -89.0641 | 2.6773 | 2058.9935 | 222.3967
[5 empty] | 682 | 682000 | 6940.9719 | -1433.7724 | 0.13495 | j | 4.8373 | 20.135 | j | -1224.2248 | 1224.3904 | -89.0577 | 2.6952 | 2078.8865 | 224.5454
[5 empty] | 684 | 684000 | 6981.7411 | -1424.3099 | 0.13755 | j | 4.898 | 20.1376 | j | -1216.0531 | 1216.2198 | -89.0513 | 2.7133 | 2098.9899 | 226.7168
[5 empty] | 686 | 686000 | 7022.6297 | -1414.8872 | 0.14021 | j | 4.9594 | 20.1402 | j | -1207.9147 | 1208.0826 | -89.0448 | 2.7316 | 2119.3067 | 228.9113
[5 empty] | 688 | 688000 | 7063.6377 | -1405.504 | 0.14291 | j | 5.0216 | 20.1429 | j | -1199.8094 | 1199.9784 | -89.0382 | 2.75 | 2139.84 | 231.1291
[5 empty] | 690 | 690000 | 7104.765 | -1396.1598 | 0.14567 | j | 5.0846 | 20.1457 | j | -1191.7368 | 1191.9071 | -89.0315 | 2.7687 | 2160.5932 | 233.3707
[5 empty] | 692 | 692000 | 7146.0117 | -1386.8544 | 0.14849 | j | 5.1484 | 20.1485 | j | -1183.6966 | 1183.8681 | -89.0248 | 2.7875 | 2181.5697 | 235.6365
[5 empty] | 694 | 694000 | 7187.3779 | -1377.5875 | 0.15137 | j | 5.213 | 20.1514 | j | -1175.6886 | 1175.8613 | -89.018 | 2.8065 | 2202.7727 | 237.9266
[5 empty] | 696 | 696000 | 7228.8634 | -1368.3586 | 0.1543 | j | 5.2784 | 20.1543 | j | -1167.7124 | 1167.8864 | -89.0112 | 2.8256 | 2224.2058 | 240.2417
[5 empty] | 698 | 698000 | 7270.4682 | -1359.1675 | 0.15729 | j | 5.3446 | 20.1573 | j | -1159.7678 | 1159.943 | -89.0043 | 2.845 | 2245.8725 | 242.582
[5 empty] | 700 | 700000 | 7312.1925 | -1350.0138 | 0.16034 | j | 5.4116 | 20.1603 | j | -1151.8544 | 1152.0308 | -88.9973 | 2.8645 | 2267.7765 | 244.9479
[5 empty] | 702 | 702000 | 7354.0362 | -1340.8973 | 0.16346 | j | 5.4795 | 20.1635 | j | -1143.972 | 1144.1497 | -88.9902 | 2.8842 | 2289.9214 | 247.3398
[5 empty] | 704 | 704000 | 7395.9992 | -1331.8175 | 0.16664 | j | 5.5483 | 20.1666 | j | -1136.1203 | 1136.2993 | -88.9831 | 2.9042 | 2312.311 | 249.7581
[5 empty] | 706 | 706000 | 7438.0816 | -1322.7743 | 0.16988 | j | 5.618 | 20.1699 | j | -1128.299 | 1128.4792 | -88.9759 | 2.9243 | 2334.9492 | 252.2033
[5 empty] | 708 | 708000 | 7480.2834 | -1313.7672 | 0.1732 | j | 5.6885 | 20.1732 | j | -1120.5078 | 1120.6894 | -88.9686 | 2.9446 | 2357.84 | 254.6758
[5 empty] | 710 | 710000 | 7522.6046 | -1304.796 | 0.17658 | j | 5.7599 | 20.1766 | j | -1112.7464 | 1112.9293 | -88.9612 | 2.9651 | 2380.9873 | 257.176
[5 empty] | 712 | 712000 | 7565.0451 | -1295.8604 | 0.18003 | j | 5.8323 | 20.18 | j | -1105.0147 | 1105.1989 | -88.9538 | 2.9859 | 2404.3953 | 259.7044
[5 empty] | 714 | 714000 | 7607.6051 | -1286.96 | 0.18355 | j | 5.9056 | 20.1836 | j | -1097.3122 | 1097.4978 | -88.9462 | 3.0068 | 2428.0681 | 262.2613
[5 empty] | 716 | 716000 | 7650.2844 | -1278.0947 | 0.18715 | j | 5.9798 | 20.1871 | j | -1089.6387 | 1089.8257 | -88.9386 | 3.028 | 2452.0102 | 264.8474
[5 empty] | 718 | 718000 | 7693.0831 | -1269.264 | 0.19082 | j | 6.055 | 20.1908 | j | -1081.9941 | 1082.1825 | -88.9309 | 3.0494 | 2476.2259 | 267.463
[5 empty] | 720 | 720000 | 7736.0012 | -1260.4677 | 0.19457 | j | 6.1312 | 20.1946 | j | -1074.3779 | 1074.5677 | -88.9232 | 3.071 | 2500.7198 | 270.1086
[5 empty] | 722 | 722000 | 7779.0387 | -1251.7055 | 0.1984 | j | 6.2084 | 20.1984 | j | -1066.79 | 1066.9812 | -88.9153 | 3.0928 | 2525.4963 | 272.7848
[5 empty] | 724 | 724000 | 7822.1956 | -1242.9772 | 0.20231 | j | 6.2866 | 20.2023 | j | -1059.2301 | 1059.4227 | -88.9074 | 3.1149 | 2550.5603 | 275.492
[5 empty] | 726 | 726000 | 7865.4718 | -1234.2824 | 0.2063 | j | 6.3658 | 20.2063 | j | -1051.6979 | 1051.892 | -88.8993 | 3.1372 | 2575.9165 | 278.2308
[5 empty] | 728 | 728000 | 7908.8674 | -1225.6209 | 0.21038 | j | 6.4461 | 20.2104 | j | -1044.1932 | 1044.3888 | -88.8912 | 3.1597 | 2601.5699 | 281.0017
[5 empty] | 730 | 730000 | 7952.3824 | -1216.9924 | 0.21454 | j | 6.5274 | 20.2145 | j | -1036.7157 | 1036.9128 | -88.883 | 3.1825 | 2627.5255 | 283.8052
[5 empty] | 732 | 732000 | 7996.0168 | -1208.3966 | 0.2188 | j | 6.6098 | 20.2188 | j | -1029.2652 | 1029.4638 | -88.8746 | 3.2056 | 2653.7886 | 286.6419
[5 empty] | 734 | 734000 | 8039.7706 | -1199.8333 | 0.22314 | j | 6.6933 | 20.2231 | j | -1021.8414 | 1022.0415 | -88.8662 | 3.2288 | 2680.3643 | 289.5124
[5 empty] | 736 | 736000 | 8083.6437 | -1191.3022 | 0.22758 | j | 6.7779 | 20.2276 | j | -1014.4442 | 1014.6458 | -88.8577 | 3.2524 | 2707.2581 | 292.4173
[5 empty] | 738 | 738000 | 8127.6363 | -1182.803 | 0.23211 | j | 6.8637 | 20.2321 | j | -1007.0731 | 1007.2763 | -88.8491 | 3.2762 | 2734.4756 | 295.3571
[5 empty] | 740 | 740000 | 8171.7482 | -1174.3355 | 0.23675 | j | 6.9506 | 20.2367 | j | -999.7281 | 999.9329 | -88.8404 | 3.3002 | 2762.0224 | 298.3325
[5 empty] | 742 | 742000 | 8215.9795 | -1165.8994 | 0.24148 | j | 7.0386 | 20.2415 | j | -992.4088 | 992.6152 | -88.8315 | 3.3246 | 2789.9043 | 301.3441
[5 empty] | 744 | 744000 | 8260.3302 | -1157.4945 | 0.24632 | j | 7.1279 | 20.2463 | j | -985.115 | 985.3231 | -88.8226 | 3.3492 | 2818.1273 | 304.3925
[5 empty] | 746 | 746000 | 8304.8003 | -1149.1205 | 0.25127 | j | 7.2183 | 20.2513 | j | -977.8466 | 978.0562 | -88.8136 | 3.374 | 2846.6975 | 307.4785
[5 empty] | 748 | 748000 | 8349.3897 | -1140.7771 | 0.25632 | j | 7.31 | 20.2563 | j | -970.6031 | 970.8145 | -88.8044 | 3.3992 | 2875.6211 | 310.6026
[5 empty] | 750 | 750000 | 8394.0985 | -1132.4642 | 0.26148 | j | 7.403 | 20.2615 | j | -963.3846 | 963.5976 | -88.7952 | 3.4247 | 2904.9046 | 313.7656
[5 empty] | 752 | 752000 | 8438.9268 | -1124.1815 | 0.26676 | j | 7.4972 | 20.2668 | j | -956.1906 | 956.4053 | -88.7858 | 3.4504 | 2934.5544 | 316.9681
[5 empty] | 754 | 754000 | 8483.8744 | -1115.9287 | 0.27216 | j | 7.5928 | 20.2722 | j | -949.0209 | 949.2374 | -88.7763 | 3.4765 | 2964.5775 | 320.211
[5 empty] | 756 | 756000 | 8528.9413 | -1107.7056 | 0.27768 | j | 7.6896 | 20.2777 | j | -941.8755 | 942.0937 | -88.7667 | 3.5028 | 2994.9805 | 323.4949
[5 empty] | 758 | 758000 | 8574.1277 | -1099.512 | 0.28332 | j | 7.7878 | 20.2833 | j | -934.7539 | 934.9739 | -88.7569 | 3.5295 | 3025.7707 | 326.8206
[5 empty] | 760 | 760000 | 8619.4335 | -1091.3476 | 0.28909 | j | 7.8874 | 20.2891 | j | -927.656 | 927.8779 | -88.7471 | 3.5565 | 3056.9553 | 330.1889
[5 empty] | 762 | 762000 | 8664.8586 | -1083.2122 | 0.29499 | j | 7.9883 | 20.295 | j | -920.5816 | 920.8053 | -88.7371 | 3.5838 | 3088.5418 | 333.6006
[5 empty] | 764 | 764000 | 8710.4031 | -1075.1056 | 0.30102 | j | 8.0907 | 20.301 | j | -913.5304 | 913.756 | -88.7269 | 3.6115 | 3120.5377 | 337.0566
[5 empty] | 766 | 766000 | 8756.067 | -1067.0276 | 0.30719 | j | 8.1945 | 20.3072 | j | -906.5023 | 906.7298 | -88.7167 | 3.6395 | 3152.951 | 340.5576
[5 empty] | 768 | 768000 | 8801.8503 | -1058.9779 | 0.3135 | j | 8.2998 | 20.3135 | j | -899.497 | 899.7264 | -88.7063 | 3.6678 | 3185.7896 | 344.1046
[5 empty] | 770 | 770000 | 8847.7529 | -1050.9562 | 0.31996 | j | 8.4066 | 20.32 | j | -892.5143 | 892.7456 | -88.6958 | 3.6965 | 3219.0619 | 347.6984
[5 empty] | 772 | 772000 | 8893.775 | -1042.9625 | 0.32657 | j | 8.5149 | 20.3266 | j | -885.554 | 885.7872 | -88.6851 | 3.7255 | 3252.7763 | 351.34
[5 empty] | 774 | 774000 | 8939.9164 | -1034.9965 | 0.33332 | j | 8.6247 | 20.3333 | j | -878.6158 | 878.8511 | -88.6743 | 3.7549 | 3286.9416 | 355.0303
[5 empty] | 776 | 776000 | 8986.1772 | -1027.0579 | 0.34024 | j | 8.7362 | 20.3402 | j | -871.6996 | 871.9369 | -88.6633 | 3.7847 | 3321.5668 | 358.7702
[5 empty] | 778 | 778000 | 9032.5574 | -1019.1465 | 0.34732 | j | 8.8492 | 20.3473 | j | -864.8051 | 865.0445 | -88.6522 | 3.8148 | 3356.6609 | 362.5608
[5 empty] | 780 | 780000 | 9079.057 | -1011.2622 | 0.35456 | j | 8.9639 | 20.3546 | j | -857.9322 | 858.1737 | -88.6409 | 3.8454 | 3392.2335 | 366.4031
[5 empty] | 782 | 782000 | 9125.6759 | -1003.4048 | 0.36198 | j | 9.0803 | 20.362 | j | -851.0806 | 851.3242 | -88.6295 | 3.8763 | 3428.2943 | 370.2981
[5 empty] | 784 | 784000 | 9172.4143 | -995.5739 | 0.36957 | j | 9.1983 | 20.3696 | j | -844.2502 | 844.4959 | -88.6179 | 3.9077 | 3464.8533 | 374.2469
[5 empty] | 786 | 786000 | 9219.272 | -987.7695 | 0.37734 | j | 9.3181 | 20.3773 | j | -837.4406 | 837.6885 | -88.6061 | 3.9394 | 3501.9208 | 378.2507
[5 empty] | 788 | 788000 | 9266.2491 | -979.9913 | 0.3853 | j | 9.4397 | 20.3853 | j | -830.6517 | 830.9018 | -88.5942 | 3.9716 | 3539.5073 | 382.3105
[5 empty] | 790 | 790000 | 9313.3456 | -972.2391 | 0.39345 | j | 9.5631 | 20.3934 | j | -823.8834 | 824.1357 | -88.5821 | 4.0042 | 3577.6237 | 386.4275
[5 empty] | 792 | 792000 | 9360.5615 | -964.5127 | 0.40179 | j | 9.6883 | 20.4018 | j | -817.1353 | 817.39 | -88.5698 | 4.0372 | 3616.2811 | 390.603
[5 empty] | 794 | 794000 | 9407.8967 | -956.812 | 0.41034 | j | 9.8154 | 20.4103 | j | -810.4074 | 810.6643 | -88.5573 | 4.0707 | 3655.4912 | 394.8382
[5 empty] | 796 | 796000 | 9455.3514 | -949.1367 | 0.41909 | j | 9.9444 | 20.4191 | j | -803.6993 | 803.9586 | -88.5446 | 4.1047 | 3695.2657 | 399.1343
[5 empty] | 798 | 798000 | 9502.9254 | -941.4867 | 0.42806 | j | 10.0753 | 20.4281 | j | -797.0109 | 797.2727 | -88.5318 | 4.1391 | 3735.6169 | 403.4927
[5 empty] | 800 | 800000 | 9550.6188 | -933.8617 | 0.43725 | j | 10.2083 | 20.4373 | j | -790.342 | 790.6062 | -88.5187 | 4.174 | 3776.5573 | 407.9148
[5 empty] | 802 | 802000 | 9598.4316 | -926.2615 | 0.44667 | j | 10.3433 | 20.4467 | j | -783.6924 | 783.9591 | -88.5055 | 4.2094 | 3818.0999 | 412.4019
[5 empty] | 804 | 804000 | 9646.3637 | -918.6861 | 0.45632 | j | 10.4803 | 20.4563 | j | -777.0619 | 777.3311 | -88.492 | 4.2453 | 3860.258 | 416.9555
[5 empty] | 806 | 806000 | 9694.4153 | -911.1351 | 0.46621 | j | 10.6195 | 20.4662 | j | -770.4502 | 770.722 | -88.4784 | 4.2817 | 3903.0453 | 421.5771
[5 empty] | 808 | 808000 | 9742.5862 | -903.6085 | 0.47635 | j | 10.7608 | 20.4763 | j | -763.8573 | 764.1317 | -88.4645 | 4.3186 | 3946.476 | 426.2681
[5 empty] | 810 | 810000 | 9790.8765 | -896.106 | 0.48674 | j | 10.9043 | 20.4867 | j | -757.2828 | 757.5599 | -88.4504 | 4.3561 | 3990.5648 | 431.0303
[5 empty] | 812 | 812000 | 9839.2862 | -888.6275 | 0.4974 | j | 11.0501 | 20.4974 | j | -750.7266 | 751.0064 | -88.436 | 4.3941 | 4035.3266 | 435.8651
[5 empty] | 814 | 814000 | 9887.8153 | -881.1727 | 0.50833 | j | 11.1981 | 20.5083 | j | -744.1886 | 744.4711 | -88.4214 | 4.4327 | 4080.7772 | 440.7743
[5 empty] | 816 | 816000 | 9936.4638 | -873.7416 | 0.51954 | j | 11.3485 | 20.5195 | j | -737.6684 | 737.9537 | -88.4066 | 4.4718 | 4126.9324 | 445.7596
[5 empty] | 818 | 818000 | 9985.2316 | -866.3339 | 0.53103 | j | 11.5013 | 20.531 | j | -731.1659 | 731.4541 | -88.3916 | 4.5116 | 4173.8089 | 450.8229
[5 empty] | 820 | 820000 | 10034.1189 | -858.9494 | 0.54283 | j | 11.6566 | 20.5428 | j | -724.6809 | 724.972 | -88.3762 | 4.5519 | 4221.4237 | 455.9659
[5 empty] | 822 | 822000 | 10083.1255 | -851.5881 | 0.55493 | j | 11.8143 | 20.5549 | j | -718.2132 | 718.5072 | -88.3607 | 4.5929 | 4269.7946 | 461.1905
[5 empty] | 824 | 824000 | 10132.2515 | -844.2496 | 0.56735 | j | 11.9746 | 20.5673 | j | -711.7626 | 712.0597 | -88.3448 | 4.6344 | 4318.9398 | 466.4988
[5 empty] | 826 | 826000 | 10181.4968 | -836.934 | 0.58009 | j | 12.1375 | 20.5801 | j | -705.3288 | 705.629 | -88.3287 | 4.6767 | 4368.8781 | 471.8928
[5 empty] | 828 | 828000 | 10230.8616 | -829.6409 | 0.59318 | j | 12.3031 | 20.5932 | j | -698.9118 | 699.2152 | -88.3123 | 4.7196 | 4419.629 | 477.3745
[5 empty] | 830 | 830000 | 10280.3458 | -822.3702 | 0.60661 | j | 12.4714 | 20.6066 | j | -692.5113 | 692.8179 | -88.2956 | 4.7632 | 4471.2128 | 482.9462
[5 empty] | 832 | 832000 | 10329.9493 | -815.1219 | 0.6204 | j | 12.6424 | 20.6204 | j | -686.1271 | 686.4369 | -88.2786 | 4.8074 | 4523.6501 | 488.6101
[5 empty] | 834 | 834000 | 10379.6722 | -807.8956 | 0.63456 | j | 12.8164 | 20.6346 | j | -679.759 | 680.0721 | -88.2613 | 4.8524 | 4576.9628 | 494.3685
[5 empty] | 836 | 836000 | 10429.5145 | -800.6912 | 0.6491 | j | 12.9932 | 20.6491 | j | -673.4068 | 673.7233 | -88.2437 | 4.8982 | 4631.1729 | 500.2238
[5 empty] | 838 | 838000 | 10479.4762 | -793.5087 | 0.66404 | j | 13.173 | 20.664 | j | -667.0703 | 667.3903 | -88.2257 | 4.9446 | 4686.3038 | 506.1787
[5 empty] | 840 | 840000 | 10529.5572 | -786.3478 | 0.67939 | j | 13.3559 | 20.6794 | j | -660.7493 | 661.0728 | -88.2074 | 4.9919 | 4742.3793 | 512.2355
[5 empty] | 842 | 842000 | 10579.7577 | -779.2084 | 0.69516 | j | 13.5419 | 20.6952 | j | -654.4436 | 654.7707 | -88.1888 | 5.0399 | 4799.4242 | 518.3971
[5 empty] | 844 | 844000 | 10630.0775 | -772.0903 | 0.71137 | j | 13.7311 | 20.7114 | j | -648.153 | 648.4838 | -88.1698 | 5.0888 | 4857.4643 | 524.6661
[5 empty] | 846 | 846000 | 10680.5167 | -764.9934 | 0.72803 | j | 13.9235 | 20.728 | j | -641.8773 | 642.2119 | -88.1504 | 5.1385 | 4916.5262 | 531.0455
[5 empty] | 848 | 848000 | 10731.0753 | -757.9175 | 0.74516 | j | 14.1193 | 20.7452 | j | -635.6162 | 635.9547 | -88.1307 | 5.189 | 4976.6375 | 537.5383
[5 empty] | 850 | 850000 | 10781.7532 | -750.8625 | 0.76278 | j | 14.3185 | 20.7628 | j | -629.3696 | 629.712 | -88.1105 | 5.2405 | 5037.827 | 544.1475
[5 empty] | 852 | 852000 | 10832.5506 | -743.8282 | 0.78089 | j | 14.5212 | 20.7809 | j | -623.1373 | 623.4837 | -88.09 | 5.2928 | 5100.1245 | 550.8764
[5 empty] | 854 | 854000 | 10883.4673 | -736.8146 | 0.79953 | j | 14.7276 | 20.7995 | j | -616.9191 | 617.2696 | -88.069 | 5.3461 | 5163.5609 | 557.7283
[5 empty] | 856 | 856000 | 10934.5034 | -729.8213 | 0.8187 | j | 14.9376 | 20.8187 | j | -610.7146 | 611.0694 | -88.0476 | 5.4004 | 5228.1682 | 564.7067
[5 empty] | 858 | 858000 | 10985.659 | -722.8484 | 0.83842 | j | 15.1513 | 20.8384 | j | -604.5239 | 604.8829 | -88.0258 | 5.4556 | 5293.9799 | 571.8152
[5 empty] | 860 | 860000 | 11036.9338 | -715.8956 | 0.85873 | j | 15.369 | 20.8587 | j | -598.3465 | 598.7099 | -88.0034 | 5.5119 | 5361.0307 | 579.0575
[5 empty] | 862 | 862000 | 11088.3281 | -708.9628 | 0.87963 | j | 15.5906 | 20.8796 | j | -592.1823 | 592.5503 | -87.9807 | 5.5691 | 5429.3567 | 586.4375
[5 empty] | 864 | 864000 | 11139.8418 | -702.05 | 0.90115 | j | 15.8162 | 20.9011 | j | -586.0311 | 586.4037 | -87.9574 | 5.6275 | 5498.9954 | 593.9594
[5 empty] | 866 | 866000 | 11191.4748 | -695.1568 | 0.92331 | j | 16.0461 | 20.9233 | j | -579.8926 | 580.27 | -87.9336 | 5.687 | 5569.9859 | 601.6272
[5 empty] | 868 | 868000 | 11243.2272 | -688.2833 | 0.94613 | j | 16.2802 | 20.9461 | j | -573.7667 | 574.1489 | -87.9093 | 5.7476 | 5642.369 | 609.4455
[5 empty] | 870 | 870000 | 11295.099 | -681.4292 | 0.96965 | j | 16.5187 | 20.9696 | j | -567.6531 | 568.0403 | -87.8844 | 5.8094 | 5716.187 | 617.4188
[5 empty] | 872 | 872000 | 11347.0902 | -674.5945 | 0.99388 | j | 16.7617 | 20.9939 | j | -561.5516 | 561.9439 | -87.859 | 5.8725 | 5791.4842 | 625.5518
[5 empty] | 874 | 874000 | 11399.2007 | -667.7789 | 1.0189 | j | 17.0093 | 21.0189 | j | -555.4619 | 555.8594 | -87.8329 | 5.9368 | 5868.3066 | 633.8496
[5 empty] | 876 | 876000 | 11451.4307 | -660.9825 | 1.0446 | j | 17.2616 | 21.0446 | j | -549.3838 | 549.7867 | -87.8063 | 6.0023 | 5946.7025 | 642.3173
[5 empty] | 878 | 878000 | 11503.78 | -654.205 | 1.0712 | j | 17.5189 | 21.0712 | j | -543.317 | 543.7255 | -87.779 | 6.0692 | 6026.7219 | 650.9604
[5 empty] | 880 | 880000 | 11556.2487 | -647.4463 | 1.0985 | j | 17.7811 | 21.0985 | j | -537.2614 | 537.6755 | -87.7511 | 6.1375 | 6108.4175 | 659.7845
[5 empty] | 882 | 882000 | 11608.8368 | -640.7062 | 1.1268 | j | 18.0485 | 21.1268 | j | -531.2167 | 531.6366 | -87.7225 | 6.2072 | 6191.8439 | 668.7956
[5 empty] | 884 | 884000 | 11661.5443 | -633.9848 | 1.1559 | j | 18.3211 | 21.1559 | j | -525.1826 | 525.6085 | -87.6932 | 6.2784 | 6277.0585 | 677.9998
[5 empty] | 886 | 886000 | 11714.3712 | -627.2817 | 1.186 | j | 18.5992 | 21.186 | j | -519.1589 | 519.591 | -87.6632 | 6.3511 | 6364.1213 | 687.4037
[5 empty] | 888 | 888000 | 11767.3174 | -620.597 | 1.2171 | j | 18.8828 | 21.2171 | j | -513.1452 | 513.5837 | -87.6323 | 6.4254 | 6453.0951 | 697.0139
[5 empty] | 890 | 890000 | 11820.383 | -613.9305 | 1.2491 | j | 19.1722 | 21.2491 | j | -507.1415 | 507.5864 | -87.6007 | 6.5014 | 6544.0455 | 706.8377
[5 empty] | 892 | 892000 | 11873.568 | -607.282 | 1.2823 | j | 19.4675 | 21.2823 | j | -501.1473 | 501.599 | -87.5683 | 6.579 | 6637.0415 | 716.8824
[5 empty] | 894 | 894000 | 11926.8724 | -600.6514 | 1.3165 | j | 19.7689 | 21.3165 | j | -495.1624 | 495.621 | -87.535 | 6.6583 | 6732.1553 | 727.1559
[5 empty] | 896 | 896000 | 11980.2962 | -594.0387 | 1.3519 | j | 20.0765 | 21.3519 | j | -489.1865 | 489.6523 | -87.5008 | 6.7395 | 6829.4627 | 737.6663
[5 empty] | 898 | 898000 | 12033.8394 | -587.4437 | 1.3884 | j | 20.3906 | 21.3884 | j | -483.2194 | 483.6925 | -87.4656 | 6.8225 | 6929.0432 | 748.4222
[5 empty] | 900 | 900000 | 12087.5019 | -580.8662 | 1.4262 | j | 20.7112 | 21.4262 | j | -477.2607 | 477.7414 | -87.4295 | 6.9075 | 7030.9806 | 759.4327
[5 empty] | 902 | 902000 | 12141.2838 | -574.3063 | 1.4653 | j | 21.0387 | 21.4653 | j | -471.3102 | 471.7988 | -87.3923 | 6.9945 | 7135.3626 | 770.7073
[5 empty] | 904 | 904000 | 12195.1851 | -567.7636 | 1.5058 | j | 21.3732 | 21.5058 | j | -465.3675 | 465.8642 | -87.3541 | 7.0836 | 7242.2819 | 782.2558
[5 empty] | 906 | 906000 | 12249.2058 | -561.2382 | 1.5477 | j | 21.715 | 21.5477 | j | -459.4324 | 459.9374 | -87.3148 | 7.1749 | 7351.8356 | 794.089
[5 empty] | 908 | 908000 | 12303.3459 | -554.73 | 1.591 | j | 22.0643 | 21.591 | j | -453.5044 | 454.0181 | -87.2743 | 7.2684 | 7464.1265 | 806.2178
[5 empty] | 910 | 910000 | 12357.6053 | -548.2387 | 1.6359 | j | 22.4212 | 21.6359 | j | -447.5834 | 448.106 | -87.2325 | 7.3643 | 7579.2627 | 818.6539
[5 empty] | 912 | 912000 | 12411.9842 | -541.7643 | 1.6824 | j | 22.7861 | 21.6824 | j | -441.6688 | 442.2007 | -87.1895 | 7.4627 | 7697.3584 | 831.4097
[5 empty] | 914 | 914000 | 12466.4824 | -535.3068 | 1.7305 | j | 23.1592 | 21.7305 | j | -435.7605 | 436.302 | -87.1451 | 7.5636 | 7818.5339 | 844.4982
[5 empty] | 916 | 916000 | 12521.1 | -528.8659 | 1.7805 | j | 23.5407 | 21.7805 | j | -429.858 | 430.4094 | -87.0994 | 7.6671 | 7942.9169 | 857.9331
[5 empty] | 918 | 918000 | 12575.837 | -522.4415 | 1.8322 | j | 23.931 | 21.8322 | j | -423.9609 | 424.5227 | -87.0521 | 7.7734 | 8070.6419 | 871.729
[5 empty] | 920 | 920000 | 12630.6933 | -516.0336 | 1.8859 | j | 24.3303 | 21.8859 | j | -418.069 | 418.6414 | -87.0033 | 7.8826 | 8201.8518 | 885.9012
[5 empty] | 922 | 922000 | 12685.6691 | -509.6421 | 1.9417 | j | 24.7389 | 21.9417 | j | -412.1817 | 412.7653 | -86.9528 | 7.9949 | 8336.6976 | 900.4663
[5 empty] | 924 | 924000 | 12740.7642 | -503.2668 | 1.9995 | j | 25.1572 | 21.9995 | j | -406.2987 | 406.8939 | -86.9007 | 8.1102 | 8475.3398 | 915.4413
[5 empty] | 926 | 926000 | 12795.9787 | -496.9077 | 2.0596 | j | 25.5854 | 22.0596 | j | -400.4196 | 401.0268 | -86.8467 | 8.2289 | 8617.9486 | 930.8448
[5 empty] | 928 | 928000 | 12851.3126 | -490.5646 | 2.122 | j | 26.024 | 22.122 | j | -394.544 | 395.1637 | -86.7908 | 8.351 | 8764.7049 | 946.6963
[5 empty] | 930 | 930000 | 12906.7659 | -484.2374 | 2.1868 | j | 26.4732 | 22.1868 | j | -388.6713 | 389.304 | -86.7329 | 8.4767 | 8915.8012 | 963.0166
[5 empty] | 932 | 932000 | 12962.3386 | -477.926 | 2.2542 | j | 26.9334 | 22.2542 | j | -382.8011 | 383.4475 | -86.6728 | 8.6061 | 9071.4425 | 979.8278
[5 empty] | 934 | 934000 | 13018.0306 | -471.6304 | 2.3243 | j | 27.4051 | 22.3243 | j | -376.933 | 377.5936 | -86.6106 | 8.7396 | 9231.8473 | 997.1535
[5 empty] | 936 | 936000 | 13073.8421 | -465.3504 | 2.3972 | j | 27.8886 | 22.3972 | j | -371.0665 | 371.7418 | -86.5459 | 8.8771 | 9397.2487 | 1015.0189
[5 empty] | 938 | 938000 | 13129.7729 | -459.086 | 2.4731 | j | 28.3843 | 22.4731 | j | -365.201 | 365.8918 | -86.4787 | 9.0191 | 9567.896 | 1033.4509
[5 empty] | 940 | 940000 | 13185.8231 | -452.8369 | 2.5522 | j | 28.8928 | 22.5522 | j | -359.336 | 360.043 | -86.4088 | 9.1656 | 9744.0556 | 1052.4783
[5 empty] | 942 | 942000 | 13241.9926 | -446.6032 | 2.6345 | j | 29.4145 | 22.6345 | j | -353.471 | 354.195 | -86.3361 | 9.3169 | 9926.0131 | 1072.1319
[5 empty] | 944 | 944000 | 13298.2816 | -440.3847 | 2.7203 | j | 29.9499 | 22.7203 | j | -347.6053 | 348.3471 | -86.2603 | 9.4733 | 10114.0746 | 1092.4449
[5 empty] | 946 | 946000 | 13354.6899 | -434.1814 | 2.8098 | j | 30.4995 | 22.8098 | j | -341.7384 | 342.4988 | -86.1814 | 9.6351 | 10308.5689 | 1113.4527
[5 empty] | 948 | 948000 | 13411.2177 | -427.9931 | 2.9032 | j | 31.0638 | 22.9032 | j | -335.8696 | 336.6496 | -86.099 | 9.8025 | 10509.8496 | 1135.1935
[5 empty] | 950 | 950000 | 13467.8648 | -421.8197 | 3.0007 | j | 31.6435 | 23.0007 | j | -329.9984 | 330.7989 | -86.013 | 9.9758 | 10718.2972 | 1157.7084
[5 empty] | 952 | 952000 | 13524.6313 | -415.6612 | 3.1024 | j | 32.2391 | 23.1024 | j | -324.1239 | 324.9461 | -85.923 | 10.1555 | 10934.3225 | 1181.0418
[5 empty] | 954 | 954000 | 13581.5171 | -409.5175 | 3.2088 | j | 32.8513 | 23.2088 | j | -318.2454 | 319.0906 | -85.829 | 10.3419 | 11158.3687 | 1205.2416
[5 empty] | 956 | 956000 | 13638.5224 | -403.3884 | 3.3199 | j | 33.4807 | 23.3199 | j | -312.3623 | 313.2316 | -85.7304 | 10.5353 | 11390.9157 | 1230.3595
[5 empty] | 958 | 958000 | 13695.647 | -397.2739 | 3.4362 | j | 34.1281 | 23.4362 | j | -306.4737 | 307.3685 | -85.6271 | 10.7363 | 11632.483 | 1256.4518
[5 empty] | 960 | 960000 | 13752.8911 | -391.1738 | 3.5579 | j | 34.7942 | 23.5579 | j | -300.5789 | 301.5006 | -85.5186 | 10.9453 | 11883.6349 | 1283.5793
[5 empty] | 962 | 962000 | 13810.2545 | -385.0882 | 3.6854 | j | 35.4798 | 23.6854 | j | -294.6769 | 295.6272 | -85.4046 | 11.1627 | 12144.9848 | 1311.8083
[5 empty] | 964 | 964000 | 13867.7372 | -379.0169 | 3.8189 | j | 36.1857 | 23.8189 | j | -288.7668 | 289.7475 | -85.2846 | 11.3892 | 12417.2007 | 1341.211
[5 empty] | 966 | 966000 | 13925.3394 | -372.9597 | 3.9589 | j | 36.9128 | 23.9589 | j | -282.8477 | 283.8606 | -85.1583 | 11.6254 | 12701.012 | 1371.8661
[5 empty] | 968 | 968000 | 13983.061 | -366.9167 | 4.1058 | j | 37.662 | 24.1058 | j | -276.9186 | 277.9658 | -85.0249 | 11.872 | 12997.2161 | 1403.8598
[5 empty] | 970 | 970000 | 14040.9019 | -360.8878 | 4.26 | j | 38.4344 | 24.26 | j | -270.9783 | 272.0621 | -84.8841 | 12.1296 | 13306.6868 | 1437.2864
[5 empty] | 972 | 972000 | 14098.8622 | -354.8727 | 4.422 | j | 39.2309 | 24.422 | j | -265.0259 | 266.1488 | -84.7351 | 12.3991 | 13630.384 | 1472.2497
[5 empty] | 974 | 974000 | 14156.9419 | -348.8716 | 4.5923 | j | 40.0527 | 24.5923 | j | -259.0601 | 260.2248 | -84.5772 | 12.6813 | 13969.364 | 1508.8638
[5 empty] | 976 | 976000 | 14215.141 | -342.8842 | 4.7714 | j | 40.9009 | 24.7714 | j | -253.0797 | 254.2891 | -84.4097 | 12.9774 | 14324.7922 | 1547.2544
[5 empty] | 978 | 978000 | 14273.4595 | -336.9106 | 4.96 | j | 41.7768 | 24.96 | j | -247.0833 | 248.3409 | -84.2316 | 13.2882 | 14697.9577 | 1587.5609
[5 empty] | 980 | 980000 | 14331.8973 | -330.9505 | 5.1587 | j | 42.6818 | 25.1587 | j | -241.0696 | 242.3789 | -84.042 | 13.615 | 15090.2897 | 1629.9376
[5 empty] | 982 | 982000 | 14390.4545 | -325.004 | 5.3682 | j | 43.6171 | 25.3682 | j | -235.0371 | 236.4022 | -83.8398 | 13.9593 | 15503.3772 | 1674.5561
[5 empty] | 984 | 984000 | 14449.1312 | -319.0709 | 5.5893 | j | 44.5843 | 25.5893 | j | -228.9842 | 230.4096 | -83.6236 | 14.3223 | 15938.9919 | 1721.6079
[5 empty] | 986 | 986000 | 14507.9272 | -313.1511 | 5.8228 | j | 45.5851 | 25.8228 | j | -222.9093 | 224.4 | -83.3921 | 14.7059 | 16399.1146 | 1771.3068
[5 empty] | 988 | 988000 | 14566.8425 | -307.2447 | 6.0696 | j | 46.621 | 26.0696 | j | -216.8105 | 218.3722 | -83.1436 | 15.1118 | 16885.967 | 1823.8929
[5 empty] | 990 | 990000 | 14625.8773 | -301.3515 | 6.3307 | j | 47.694 | 26.3307 | j | -210.686 | 212.325 | -82.8763 | 15.5422 | 17402.0489 | 1879.6361
[5 empty] | 992 | 992000 | 14685.0314 | -295.4713 | 6.6072 | j | 48.8059 | 26.6072 | j | -204.5338 | 206.2572 | -82.5882 | 15.9994 | 17950.1819 | 1938.8412
[5 empty] | 994 | 994000 | 14744.305 | -289.6043 | 6.9003 | j | 49.9588 | 26.9003 | j | -198.3518 | 200.1676 | -82.2767 | 16.4862 | 18533.5626 | 2001.8536
[5 empty] | 996 | 996000 | 14803.6979 | -283.7502 | 7.2113 | j | 51.155 | 27.2113 | j | -192.1377 | 194.055 | -81.9392 | 17.0055 | 19155.8248 | 2069.0656
[5 empty] | 998 | 998000 | 14863.2102 | -277.9089 | 7.5416 | j | 52.3968 | 27.5416 | j | -185.8889 | 187.9182 | -81.5723 | 17.5608 | 19821.1154 | 2140.9252
[5 empty] | 1000 | 1000000 | 14922.8419 | -272.0805 | 7.8928 | j | 53.6868 | 27.8928 | j | -179.603 | 181.756 | -81.1723 | 18.1562 | 20534.1848 | 2217.9455
[5 empty] | 1002 | 1002000 | 14982.5929 | -266.2648 | 8.2666 | j | 55.0277 | 28.2666 | j | -173.2771 | 175.5676 | -80.735 | 18.7962 | 21300.497 | 2300.7166
[5 empty] | 1004 | 1004000 | 15042.4634 | -260.4618 | 8.665 | j | 56.4223 | 28.665 | j | -166.9083 | 169.3519 | -80.255 | 19.4861 | 22126.3628 | 2389.9203
[5 empty] | 1006 | 1006000 | 15102.4532 | -254.6714 | 9.09 | j | 57.874 | 29.09 | j | -160.4932 | 163.1082 | -79.7265 | 20.232 | 23019.1017 | 2486.3472
[5 empty] | 1008 | 1008000 | 15162.5624 | -248.8934 | 9.544 | j | 59.3861 | 29.544 | j | -154.0285 | 156.8363 | -79.142 | 21.041 | 23987.2392 | 2590.918
[5 empty] | 1010 | 1010000 | 15222.791 | -243.1279 | 10.0296 | j | 60.9622 | 30.0296 | j | -147.5104 | 150.536 | -78.4932 | 21.9217 | 25040.7483 | 2704.7099
[5 empty] | 1012 | 1012000 | 15283.1389 | -237.3748 | 10.5498 | j | 62.6063 | 30.5498 | j | -140.9348 | 144.2079 | -77.7695 | 22.8836 | 26191.3423 | 2828.9883
[5 empty] | 1014 | 1014000 | 15343.6063 | -231.6339 | 11.1076 | j | 64.3226 | 31.1076 | j | -134.2976 | 137.8533 | -76.9585 | 23.9385 | 27452.8314 | 2965.2447
[5 empty] | 1016 | 1016000 | 15404.193 | -225.9052 | 11.7068 | j | 66.1159 | 31.7068 | j | -127.5939 | 131.4745 | -76.0448 | 25.0999 | 28841.5507 | 3115.2435
[5 empty] | 1018 | 1018000 | 15464.8992 | -220.1887 | 12.3514 | j | 67.991 | 32.3514 | j | -120.8188 | 125.0752 | -75.0097 | 26.3841 | 30376.8666 | 3281.0766
[5 empty] | 1020 | 1020000 | 15525.7247 | -214.4843 | 13.0459 | j | 69.9533 | 33.0459 | j | -113.9668 | 118.6611 | -73.8299 | 27.8103 | 32081.757 | 3465.2258
[5 empty] | 1022 | 1022000 | 15586.6696 | -208.7918 | 13.7953 | j | 72.0088 | 33.7953 | j | -107.0319 | 112.2406 | -72.4765 | 29.4011 | 33983.436 | 3670.6306
[5 empty] | 1024 | 1024000 | 15647.7338 | -203.1113 | 14.6056 | j | 74.1638 | 34.6056 | j | -100.0077 | 105.8258 | -70.9129 | 31.1833 | 36113.9424 | 3900.7516
[5 empty] | 1026 | 1026000 | 15708.9175 | -197.4427 | 15.483 | j | 76.4252 | 35.483 | j | -92.8873 | 99.4339 | -69.0931 | 33.1879 | 38510.4993 | 4159.6093
[5 empty] | 1028 | 1028000 | 15770.2205 | -191.7858 | 16.4351 | j | 78.8005 | 36.4351 | j | -85.6632 | 93.0897 | -66.9585 | 35.4497 | 41215.2341 | 4451.7541
[5 empty] | 1030 | 1030000 | 15831.6429 | -186.1406 | 17.4702 | j | 81.2979 | 37.4702 | j | -78.327 | 86.8281 | -64.4344 | 38.0061 | 44273.4128 | 4782.0751
[5 empty] | 1032 | 1032000 | 15893.1847 | -180.5071 | 18.5979 | j | 83.9262 | 38.5979 | j | -70.8698 | 80.699 | -61.4259 | 40.8927 | 47728.5319 | 5155.2706
[5 empty] | 1034 | 1034000 | 15954.8459 | -174.8852 | 19.829 | j | 86.6951 | 39.829 | j | -63.282 | 74.7727 | -57.8141 | 44.1338 | 51611.1792 | 5574.6445
[5 empty] | 1036 | 1036000 | 16016.6265 | -169.2748 | 21.1762 | j | 89.6151 | 41.1762 | j | -55.5529 | 69.1491 | -53.4539 | 47.7229 | 55916.4041 | 6039.6619
[5 empty] | 1038 | 1038000 | 16078.5264 | -163.6759 | 22.654 | j | 92.6976 | 42.654 | j | -47.6711 | 63.9679 | -48.1792 | 51.5884 | 60562.1986 | 6541.4651
[5 empty] | 1040 | 1040000 | 16140.5457 | -158.0883 | 24.2789 | j | 95.9552 | 44.2789 | j | -39.6241 | 59.4196 | -41.8246 | 55.5373 | 65323.6022 | 7055.7555
[5 empty] | 1042 | 1042000 | 16202.6845 | -152.5121 | 26.0704 | j | 99.4011 | 46.0704 | j | -31.3983 | 55.7524 | -34.2756 | 59.1902 | 69754.176 | 7534.3121
[5 empty] | 1044 | 1044000 | 16264.9426 | -146.9471 | 28.0509 | j | 103.0501 | 48.0509 | j | -22.9793 | 53.2629 | -25.5584 | 61.9568 | 73154.6383 | 7901.604
[5 empty] | 1046 | 1046000 | 16327.32 | -141.3933 | 30.2469 | j | 106.9177 | 50.2469 | j | -14.3511 | 52.2561 | -15.9399 | 63.1505 | 74706.896 | 8069.267
[5 empty] | 1048 | 1048000 | 16389.8169 | -135.8506 | 32.6891 | j | 111.0209 | 52.6891 | j | -5.4969 | 52.9751 | -5.956 | 62.2935 | 73833.9498 | 7974.9781
[5 empty] | 1050 | 1050000 | 16452.4331 | -130.319 | 35.4139 | j | 115.3775 | 55.4139 | j | 3.6012 | 55.5308 | 3.7183 | 59.4265 | 70570.3068 | 7622.4643
[5 empty] | 1052 | 1052000 | 16515.1688 | -124.7984 | 38.4641 | j | 120.0064 | 58.4641 | j | 12.9622 | 59.8838 | 12.501 | 55.1067 | 65565.0988 | 7081.8401
[5 empty] | 1054 | 1054000 | 16578.0238 | -119.2887 | 41.8907 | j | 124.9271 | 61.8907 | j | 22.6057 | 65.8899 | 20.0648 | 50.0836 | 59701.9236 | 6448.5448
[5 empty] | 1056 | 1056000 | 16640.9982 | -113.7899 | 45.7543 | j | 130.1594 | 65.7543 | j | 32.5514 | 73.3704 | 26.3375 | 44.9773 | 53716.6897 | 5802.0656
[5 empty] | 1058 | 1058000 | 16704.0919 | -108.3019 | 50.1274 | j | 135.7224 | 70.1274 | j | 42.8185 | 82.1662 | 31.4075 | 40.1625 | 48057.2573 | 5190.7771
[5 empty] | 1060 | 1060000 | 16767.3051 | -102.8247 | 55.0971 | j | 141.6335 | 75.0971 | j | 53.4245 | 92.1616 | 35.4283 | 35.8067 | 42926.1873 | 4636.5582
[5 empty] | 1062 | 1062000 | 16830.6376 | -97.3581 | 60.7681 | j | 147.9067 | 80.7681 | j | 64.3834 | 103.2894 | 38.5597 | 31.9491 | 38373.8122 | 4144.8454
[5 empty] | 1064 | 1064000 | 16894.0896 | -91.9022 | 67.2668 | j | 154.5492 | 87.2668 | j | 75.7026 | 115.5266 | 40.9411 | 28.5649 | 34373.6811 | 3712.7819
[5 empty] | 1066 | 1066000 | 16957.6609 | -86.4569 | 74.7463 | j | 161.5582 | 94.7463 | j | 87.3791 | 128.8874 | 42.6836 | 25.6037 | 30868.3198 | 3334.1596
[5 empty] | 1068 | 1068000 | 17021.3516 | -81.022 | 83.3913 | j | 168.9133 | 103.3913 | j | 99.3929 | 143.418 | 43.8704 | 23.0097 | 27792.9121 | 3001.9776
[5 empty] | 1070 | 1070000 | 17085.1616 | -75.5976 | 93.4253 | j | 176.5683 | 113.4253 | j | 111.6975 | 159.1906 | 44.5603 | 20.7299 | 25086.078 | 2709.6061
[5 empty] | 1072 | 1072000 | 17149.0911 | -70.1836 | 105.1165 | j | 184.4366 | 125.1165 | j | 124.2064 | 176.2991 | 44.7908 | 18.7182 | 22693.993 | 2451.2314
[5 empty] | 1074 | 1074000 | 17213.1399 | -64.78 | 118.7841 | j | 192.3708 | 138.7841 | j | 136.7725 | 194.8531 | 44.5817 | 16.9358 | 20571.3712 | 2221.962
[5 empty] | 1076 | 1076000 | 17277.3082 | -59.3866 | 134.8008 | j | 200.134 | 154.8008 | j | 149.1587 | 214.9688 | 43.9366 | 15.3511 | 18681.1278 | 2017.7924
[5 empty] | 1078 | 1078000 | 17341.5958 | -54.0034 | 153.5887 | j | 207.358 | 173.5887 | j | 160.997 | 236.7553 | 42.8448 | 13.9384 | 16993.5975 | 1835.5183
[5 empty] | 1080 | 1080000 | 17406.0027 | -48.6305 | 175.6 | j | 213.4877 | 195.6 | j | 171.7323 | 260.2909 | 41.2824 | 12.6781 | 15485.7115 | 1672.648
[5 empty] | 1082 | 1082000 | 17470.5291 | -43.2676 | 201.2686 | j | 217.7101 | 221.2686 | j | 180.5515 | 285.5848 | 39.2139 | 11.5552 | 14140.2974 | 1527.3267
[5 empty] | 1084 | 1084000 | 17535.1749 | -37.9147 | 230.9139 | j | 218.8759 | 250.9139 | j | 186.3056 | 312.5181 | 36.5942 | 10.5594 | 12945.5477 | 1398.279
[5 empty] | 1086 | 1086000 | 17599.94 | -32.5719 | 264.5685 | j | 215.4374 | 284.5685 | j | 187.4468 | 340.7573 | 33.3731 | 9.6843 | 11894.632 | 1284.7671
[5 empty] | 1088 | 1088000 | 17664.8245 | -27.239 | 301.7098 | j | 205.4567 | 321.7098 | j | 182.0374 | 369.6414 | 29.5031 | 8.9276 | 10985.3671 | 1186.5553
[5 empty] | 1090 | 1090000 | 17729.8284 | -21.916 | 340.9074 | j | 186.783 | 360.9074 | j | 167.9263 | 398.0621 | 24.9521 | 8.2902 | 10219.7905 | 1103.8635
[5 empty] | 1092 | 1092000 | 17794.9517 | -16.6028 | 379.4935 | j | 157.5163 | 399.4935 | j | 143.214 | 424.3882 | 19.7222 | 7.7759 | 9603.4149 | 1037.2874
[5 empty] | 1094 | 1094000 | 17860.1944 | -11.2994 | 413.5079 | j | 116.8097 | 433.5079 | j | 107.0532 | 446.5305 | 13.8715 | 7.3903 | 9143.9217 | 987.6564
[5 empty] | 1096 | 1096000 | 17925.5564 | -6.0057 | 438.2593 | j | 65.8015 | 458.2593 | j | 60.5826 | 462.2465 | 7.5309 | 7.139 | 8849.1841 | 955.8211
[5 empty] | 1098 | 1098000 | 17991.0378 | -0.7217 | 449.6296 | j | 8.1125 | 469.6296 | j | 7.4229 | 469.6882 | 0.90553 | 7.0259 | 8724.8701 | 942.3937
[5 empty] | 1100 | 1100000 | 18056.6386 | 4.5527 | 445.643 | j | -50.7218 | 465.643 | j | -46.8904 | 467.9979 | -5.7503 | 7.0513 | 8772.332 | 947.5202
[5 empty] | 1102 | 1102000 | 18122.3588 | 9.8175 | 427.3175 | j | -104.8799 | 447.3175 | j | -96.5356 | 457.6156 | -12.1782 | 7.2113 | 8987.6689 | 970.7792
[5 empty] | 1104 | 1104000 | 18188.1984 | 15.0728 | 398.1677 | j | -150.0377 | 418.1677 | j | -137.1888 | 440.0965 | -18.1632 | 7.4984 | 9362.4053 | 1011.2554
[5 empty] | 1106 | 1106000 | 18254.1574 | 20.3187 | 362.7528 | j | -184.2663 | 382.7528 | j | -166.9208 | 417.5671 | -23.5623 | 7.9029 | 9885.4219 | 1067.7476
[5 empty] | 1108 | 1108000 | 18320.2357 | 25.5551 | 325.2503 | j | -207.7951 | 345.2503 | j | -185.9611 | 392.147 | -28.3081 | 8.4152 | 10545.2573 | 1139.018
[5 empty] | 1110 | 1110000 | 18386.4334 | 30.7822 | 288.6929 | j | -222.1649 | 308.6929 | j | -195.8504 | 365.5799 | -32.3931 | 9.0268 | 11332.0112 | 1223.9971
[5 empty] | 1112 | 1112000 | 18452.7506 | 35.9999 | 254.8726 | j | -229.385 | 274.8726 | j | -198.598 | 339.1108 | -35.8485 | 9.7313 | 12238.5377 | 1321.9132
[5 empty] | 1114 | 1114000 | 18519.1871 | 41.2085 | 224.6018 | j | -231.3873 | 244.6018 | j | -196.1358 | 313.5272 | -38.7246 | 10.5254 | 13261.0002 | 1432.3517
[5 empty] | 1116 | 1116000 | 18585.7429 | 46.4077 | 198.0536 | j | -229.7806 | 218.0536 | j | -190.0723 | 289.2661 | -41.0779 | 11.4082 | 14399.0209 | 1555.272
[5 empty] | 1118 | 1118000 | 18652.4182 | 51.5979 | 175.0439 | j | -225.7973 | 195.0439 | j | -181.6403 | 266.5245 | -42.9621 | 12.3816 | 15655.6459 | 1691.003
[5 empty] | 1120 | 1120000 | 18719.2128 | 56.7789 | 155.2224 | j | -220.3339 | 175.2224 | j | -171.7359 | 245.3489 | -44.4243 | 13.4502 | 17037.2776 | 1840.2363
[5 empty] | 1122 | 1122000 | 18786.1268 | 61.9509 | 138.1864 | j | -214.0191 | 158.1864 | j | -160.9879 | 225.699 | -45.5029 | 14.6212 | 18553.6595 | 2004.0243
[5 empty] | 1124 | 1124000 | 18853.1603 | 67.1138 | 123.5409 | j | -207.2826 | 143.5409 | j | -149.8258 | 207.4892 | -46.2273 | 15.9044 | 20217.9517 | 2183.7884
[5 empty] | 1126 | 1126000 | 18920.313 | 72.2678 | 110.9267 | j | -200.4108 | 130.9267 | j | -138.5362 | 190.615 | -46.6176 | 17.3124 | 22046.905 | 2381.3379
[5 empty] | 1128 | 1128000 | 18987.5852 | 77.4129 | 100.0301 | j | -193.5903 | 120.0301 | j | -127.3056 | 174.9684 | -46.6849 | 18.8606 | 24061.1219 | 2598.8982
[5 empty] | 1130 | 1130000 | 19054.9768 | 82.549 | 90.5833 | j | -186.9391 | 110.5833 | j | -116.2518 | 160.4467 | -46.4315 | 20.5676 | 26285.3662 | 2839.144
[5 empty] | 1132 | 1132000 | 19122.4877 | 87.6764 | 82.361 | j | -180.528 | 102.361 | j | -105.4456 | 146.9577 | -45.8504 | 22.4554 | 28748.8471 | 3105.2304
[5 empty] | 1134 | 1134000 | 19190.118 | 92.795 | 75.1749 | j | -174.3965 | 95.1749 | j | -94.9266 | 134.4222 | -44.9252 | 24.5495 | 31485.3338 | 3400.8047
[5 empty] | 1136 | 1136000 | 19257.8677 | 97.9049 | 68.8681 | j | -168.5631 | 88.8681 | j | -84.7132 | 122.7757 | -43.6288 | 26.8783 | 34532.8355 | 3729.9725
[5 empty] | 1138 | 1138000 | 19325.7368 | 103.006 | 63.3099 | j | -163.0326 | 83.3099 | j | -74.8102 | 111.9692 | -41.923 | 29.4724 | 37932.3632 | 4097.1635
[5 empty] | 1140 | 1140000 | 19393.7253 | 108.0986 | 58.3915 | j | -157.801 | 78.3915 | j | -65.2135 | 101.9707 | -39.7569 | 32.3622 | 41724.9319 | 4506.8077
[5 empty] | 1142 | 1142000 | 19461.8331 | 113.1825 | 54.0221 | j | -152.8589 | 74.0221 | j | -55.9135 | 92.7663 | -37.0661 | 35.5732 | 45945.3973 | 4962.6701
[5 empty] | 1144 | 1144000 | 19530.0604 | 118.2579 | 50.1255 | j | -148.1934 | 70.1255 | j | -46.8976 | 84.3622 | -33.7733 | 39.1171 | 50610.9717 | 5466.6097
[5 empty] | 1146 | 1146000 | 19598.407 | 123.3248 | 46.6379 | j | -143.7902 | 66.6379 | j | -38.1512 | 76.7862 | -29.7918 | 42.9765 | 55701.5959 | 6016.46
[5 empty] | 1148 | 1148000 | 19666.873 | 128.3832 | 43.5054 | j | -139.634 | 63.5054 | j | -29.6591 | 70.0899 | -25.0341 | 47.0824 | 61129.761 | 6602.7688
[5 empty] | 1150 | 1150000 | 19735.4584 | 133.4332 | 40.6824 | j | -135.7096 | 60.6824 | j | -21.406 | 64.3473 | -19.4305 | 51.2842 | 66701.2756 | 7204.5612
[5 empty] | 1152 | 1152000 | 19804.1631 | 138.4749 | 38.1302 | j | -132.002 | 58.1302 | j | -13.3769 | 59.6495 | -12.9593 | 55.3232 | 72079.5144 | 7785.4774
[5 empty] | 1154 | 1154000 | 19872.9873 | 143.5082 | 35.8159 | j | -128.4969 | 55.8159 | j | -5.5574 | 56.0919 | -5.686 | 58.832 | 76784.2364 | 8293.6454
[5 empty] | 1156 | 1156000 | 19941.9308 | 148.5332 | 33.7112 | j | -125.1807 | 53.7112 | j | 2.0661 | 53.7509 | 2.2029 | 61.3943 | 80267.2808 | 8669.8572
[5 empty] | 1158 | 1158000 | 20010.9937 | 153.55 | 31.7917 | j | -122.0405 | 51.7917 | j | 9.5064 | 52.657 | 10.4009 | 62.6698 | 82076.5335 | 8865.2789
[5 empty] | 1160 | 1160000 | 20080.176 | 158.5586 | 30.0367 | j | -119.0646 | 50.0367 | j | 16.7756 | 52.774 | 18.5345 | 62.5308 | 82035.9607 | 8860.8965
[5 empty] | 1162 | 1162000 | 20149.4777 | 163.559 | 28.428 | j | -116.2416 | 48.428 | j | 23.8848 | 53.9978 | 26.2526 | 61.1137 | 80315.0129 | 8675.0129
[5 empty] | 1164 | 1164000 | 20218.8987 | 168.5513 | 26.95 | j | -113.5613 | 46.95 | j | 30.8443 | 56.1753 | 33.3034 | 58.7446 | 77334.5405 | 8353.0851
[5 empty] | 1166 | 1166000 | 20288.4392 | 173.5355 | 25.5888 | j | -111.0141 | 45.5888 | j | 37.6638 | 59.1346 | 39.5623 | 55.8049 | 73590.7506 | 7948.7095
[5 empty] | 1168 | 1168000 | 20358.099 | 178.5118 | 24.3325 | j | -108.5912 | 44.3325 | j | 44.3522 | 62.7096 | 45.0127 | 52.6235 | 69514.484 | 7508.4224
[5 empty] | 1170 | 1170000 | 20427.8782 | 183.48 | 23.1708 | j | -106.2843 | 43.1708 | j | 50.9176 | 66.7556 | 49.7069 | 49.434 | 65413.0192 | 7065.4136
[5 empty] | 1172 | 1172000 | 20497.7768 | 188.4402 | 22.0942 | j | -104.0861 | 42.0942 | j | 57.3676 | 71.1545 | 53.7301 | 46.3779 | 61473.9911 | 6639.9499
[5 empty] | 1174 | 1174000 | 20567.7948 | 193.3926 | 21.0948 | j | -101.9894 | 41.0948 | j | 63.7092 | 75.8133 | 57.1765 | 43.528 | 57794.8693 | 6242.5594
[5 empty] | 1176 | 1176000 | 20637.9321 | 198.3371 | 20.1653 | j | -99.988 | 40.1653 | j | 69.949 | 80.6604 | 60.1352 | 40.9123 | 54414.3084 | 5877.417
[5 empty] | 1178 | 1178000 | 20708.1889 | 203.2737 | 19.2992 | j | -98.0757 | 39.2992 | j | 76.0927 | 85.6419 | 62.6852 | 38.5325 | 51336.3885 | 5544.9637
[5 empty] | 1180 | 1180000 | 20778.565 | 208.2026 | 18.4911 | j | -96.2472 | 38.4911 | j | 82.1461 | 90.7168 | 64.8937 | 36.3769 | 48546.7799 | 5243.6515
[5 empty] | 1182 | 1182000 | 20849.0605 | 213.1237 | 17.7357 | j | -94.4974 | 37.7357 | j | 88.1142 | 95.8545 | 66.8165 | 34.4272 | 46022.6091 | 4971.0099
[5 empty] | 1184 | 1184000 | 20919.6754 | 218.0371 | 17.0286 | j | -92.8215 | 37.0286 | j | 94.0017 | 101.0318 | 68.4998 | 32.663 | 43738.1 | 4724.2547
[5 empty] | 1186 | 1186000 | 20990.4097 | 222.9429 | 16.3657 | j | -91.2152 | 36.3657 | j | 99.813 | 106.2313 | 69.9814 | 31.0643 | 41667.6029 | 4500.6155
[5 empty] | 1188 | 1188000 | 21061.2633 | 227.841 | 15.7433 | j | -89.6745 | 35.7433 | j | 105.5522 | 111.4399 | 71.2922 | 29.6124 | 39787.0889 | 4297.4968
[5 empty] | 1190 | 1190000 | 21132.2364 | 232.7315 | 15.1583 | j | -88.1956 | 35.1583 | j | 111.223 | 116.6476 | 72.4579 | 28.2903 | 38074.7785 | 4112.5461
[5 empty] | 1192 | 1192000 | 21203.3288 | 237.6145 | 14.6077 | j | -86.7751 | 34.6077 | j | 116.829 | 121.8471 | 73.4994 | 27.0831 | 36511.3025 | 3943.6714
[5 empty] | 1194 | 1194000 | 21274.5406 | 242.4899 | 14.0888 | j | -85.4097 | 34.0888 | j | 122.3735 | 127.0328 | 74.4341 | 25.9776 | 35079.6232 | 3789.0324
[5 empty] | 1196 | 1196000 | 21345.8718 | 247.3579 | 13.5991 | j | -84.0964 | 33.5991 | j | 127.8595 | 132.2004 | 75.2766 | 24.9621 | 33764.8451 | 3647.0201
[5 empty] | 1198 | 1198000 | 21417.3223 | 252.2184 | 13.1366 | j | -82.8324 | 33.1366 | j | 133.2897 | 137.3469 | 76.039 | 24.0267 | 32553.9841 | 3516.2322
[5 empty] | 1200 | 1200000 | 21488.8923 | 257.0715 | 12.6992 | j | -81.6151 | 32.6992 | j | 138.6669 | 142.4702 | 76.7314 | 23.1627 | 31435.7339 | 3395.4473
[5 empty] | 1202 | 1202000 | 21560.5816 | 261.9173 | 12.2851 | j | -80.4421 | 32.2851 | j | 143.9935 | 147.5685 | 77.3626 | 22.3625 | 30400.2449 | 3283.6017
[5 empty] | 1204 | 1204000 | 21632.3903 | 266.7557 | 11.8927 | j | -79.3111 | 31.8927 | j | 149.2719 | 152.6409 | 77.9398 | 21.6194 | 29438.926 | 3179.7674
[5 empty] | 1206 | 1206000 | 21704.3184 | 271.5868 | 11.5204 | j | -78.2199 | 31.5204 | j | 154.5041 | 157.6866 | 78.4693 | 20.9276 | 28544.2697 | 3083.1335
[5 empty] | 1208 | 1208000 | 21776.3659 | 276.4106 | 11.167 | j | -77.1667 | 31.167 | j | 159.6922 | 162.7052 | 78.9565 | 20.2821 | 27709.7003 | 2992.9897
[5 empty] | 1210 | 1210000 | 21848.5328 | 281.2273 | 10.831 | j | -76.1494 | 30.831 | j | 164.8381 | 167.6966 | 79.4059 | 19.6784 | 26929.4441 | 2908.7124
[5 empty] | 1212 | 1212000 | 21920.819 | 286.0367 | 10.5114 | j | -75.1664 | 30.5114 | j | 169.9436 | 172.6608 | 79.8216 | 19.1126 | 26198.4178 | 2829.7525
[5 empty] | 1214 | 1214000 | 21993.2246 | 290.839 | 10.2072 | j | -74.2161 | 30.2072 | j | 175.0103 | 177.5981 | 80.2071 | 18.5813 | 25512.1336 | 2755.6254
[5 empty] | 1216 | 1216000 | 22065.7496 | 295.6342 | 9.9172 | j | -73.2969 | 29.9172 | j | 180.0398 | 182.5085 | 80.5654 | 18.0813 | 24866.6185 | 2685.9018
[5 empty] | 1218 | 1218000 | 22138.394 | 300.4223 | 9.6407 | j | -72.4073 | 29.6407 | j | 185.0335 | 187.3926 | 80.899 | 17.6101 | 24258.3454 | 2620.2008
[5 empty] | 1220 | 1220000 | 22211.1578 | 305.2034 | 9.3768 | j | -71.546 | 29.3768 | j | 189.993 | 192.2507 | 81.2105 | 17.1651 | 23684.1745 | 2558.1832
[5 empty] | 1222 | 1222000 | 22284.041 | 309.9774 | 9.1248 | j | -70.7118 | 29.1248 | j | 194.9194 | 197.0832 | 81.5018 | 16.7442 | 23141.303 | 2499.5464
[5 empty] | 1224 | 1224000 | 22357.0435 | 314.7445 | 8.8838 | j | -69.9033 | 28.8838 | j | 199.8139 | 201.8908 | 81.7747 | 16.3455 | 22627.2229 | 2444.0194
[5 empty] | 1226 | 1226000 | 22430.1654 | 319.5046 | 8.6533 | j | -69.1196 | 28.6533 | j | 204.6779 | 206.6738 | 82.0308 | 15.9672 | 22139.6834 | 2391.3591
[5 empty] | 1228 | 1228000 | 22503.4068 | 324.2578 | 8.4327 | j | -68.3595 | 28.4327 | j | 209.5123 | 211.4328 | 82.2717 | 15.6078 | 21676.6602 | 2341.3469
[5 empty] | 1230 | 1230000 | 22576.7674 | 329.0041 | 8.2214 | j | -67.622 | 28.2214 | j | 214.3182 | 216.1683 | 82.4985 | 15.2659 | 21236.3277 | 2293.7856
[5 empty] | 1232 | 1232000 | 22650.2475 | 333.7436 | 8.0189 | j | -66.9061 | 28.0189 | j | 219.0966 | 220.8809 | 82.7124 | 14.9402 | 20817.0362 | 2248.4969
[5 empty] | 1234 | 1234000 | 22723.847 | 338.4763 | 7.8246 | j | -66.211 | 27.8246 | j | 223.8484 | 225.571 | 82.9144 | 14.6295 | 20417.2911 | 2205.3195
[5 empty] | 1236 | 1236000 | 22797.5658 | 343.2022 | 7.6382 | j | -65.5358 | 27.6382 | j | 228.5744 | 230.2393 | 83.1055 | 14.3329 | 20035.7356 | 2164.1068
[5 empty] | 1238 | 1238000 | 22871.404 | 347.9214 | 7.4591 | j | -64.8797 | 27.4591 | j | 233.2757 | 234.8862 | 83.2865 | 14.0494 | 19671.1353 | 2124.7254
[5 empty] | 1240 | 1240000 | 22945.3616 | 352.6338 | 7.2871 | j | -64.2419 | 27.2871 | j | 237.9528 | 239.5122 | 83.4582 | 13.778 | 19322.3648 | 2087.0539
[5 empty] | 1242 | 1242000 | 23019.4386 | 357.3396 | 7.1217 | j | -63.6217 | 27.1217 | j | 242.6066 | 244.1179 | 83.6212 | 13.5181 | 18988.3964 | 2050.9812
[5 empty] | 1244 | 1244000 | 23093.635 | 362.0388 | 6.9626 | j | -63.0185 | 26.9626 | j | 247.2378 | 248.7037 | 83.7762 | 13.2688 | 18668.2892 | 2016.4057
[5 empty] | 1246 | 1246000 | 23167.9507 | 366.7313 | 6.8095 | j | -62.4315 | 26.8095 | j | 251.8471 | 253.27 | 83.9237 | 13.0296 | 18361.1807 | 1983.2342
[5 empty] | 1248 | 1248000 | 23242.3859 | 371.4172 | 6.6621 | j | -61.8601 | 26.6621 | j | 256.4351 | 257.8174 | 84.0642 | 12.7998 | 18066.2789 | 1951.3811
[5 empty] | 1250 | 1250000 | 23316.9404 | 376.0966 | 6.52 | j | -61.3038 | 26.52 | j | 261.0024 | 262.3462 | 84.1982 | 12.5788 | 17782.8548 | 1920.7678
[5 empty] | 1252 | 1252000 | 23391.6143 | 380.7695 | 6.3831 | j | -60.7619 | 26.3831 | j | 265.5496 | 266.857 | 84.3261 | 12.3662 | 17510.2367 | 1891.3217
[5 empty] | 1254 | 1254000 | 23466.4076 | 385.4358 | 6.251 | j | -60.2341 | 26.251 | j | 270.0773 | 271.3501 | 84.4484 | 12.1614 | 17247.8046 | 1862.9758
[5 empty] | 1256 | 1256000 | 23541.3202 | 390.0958 | 6.1236 | j | -59.7196 | 26.1236 | j | 274.5861 | 275.826 | 84.5653 | 11.9641 | 16994.9855 | 1835.6682
[5 empty] | 1258 | 1258000 | 23616.3523 | 394.7493 | 6.0006 | j | -59.2182 | 26.0006 | j | 279.0764 | 280.2849 | 84.6773 | 11.7737 | 16751.2485 | 1809.3416
[5 empty] | 1260 | 1260000 | 23691.5037 | 399.3964 | 5.8818 | j | -58.7292 | 25.8818 | j | 283.5487 | 284.7274 | 84.7846 | 11.59 | 16516.1016 | 1783.9429
[5 empty] | 1262 | 1262000 | 23766.7745 | 404.0371 | 5.767 | j | -58.2523 | 25.767 | j | 288.0034 | 289.1538 | 84.8875 | 11.4126 | 16289.0881 | 1759.4226
[5 empty] | 1264 | 1264000 | 23842.1647 | 408.6715 | 5.6561 | j | -57.7871 | 25.6561 | j | 292.4411 | 293.5644 | 84.9862 | 11.2411 | 16069.7832 | 1735.735
[5 empty] | 1266 | 1266000 | 23917.6743 | 413.2996 | 5.5488 | j | -57.333 | 25.5488 | j | 296.8622 | 297.9596 | 85.0811 | 11.0753 | 15857.7915 | 1712.8373
[5 empty] | 1268 | 1268000 | 23993.3033 | 417.9214 | 5.445 | j | -56.8899 | 25.445 | j | 301.267 | 302.3396 | 85.1723 | 10.9149 | 15652.7445 | 1690.6896
[5 empty] | 1270 | 1270000 | 24069.0516 | 422.537 | 5.3446 | j | -56.4572 | 25.3446 | j | 305.656 | 306.7049 | 85.26 | 10.7595 | 15454.2982 | 1669.255
[5 empty] | 1272 | 1272000 | 24144.9194 | 427.1464 | 5.2474 | j | -56.0347 | 25.2474 | j | 310.0294 | 311.0558 | 85.3444 | 10.609 | 15262.1312 | 1648.4986
[5 empty] | 1274 | 1274000 | 24220.9065 | 431.7495 | 5.1532 | j | -55.622 | 25.1532 | j | 314.3878 | 315.3924 | 85.4257 | 10.4632 | 15075.943 | 1628.388
[5 empty] | 1276 | 1276000 | 24297.013 | 436.3465 | 5.0619 | j | -55.2188 | 25.0619 | j | 318.7314 | 319.7152 | 85.5041 | 10.3217 | 14895.452 | 1608.8927
[5 empty] | 1278 | 1278000 | 24373.2388 | 440.9374 | 4.9735 | j | -54.8248 | 24.9735 | j | 323.0606 | 324.0244 | 85.5797 | 10.1844 | 14720.3944 | 1589.9843
[5 empty] | 1280 | 1280000 | 24449.5841 | 445.5222 | 4.8877 | j | -54.4397 | 24.8877 | j | 327.3756 | 328.3203 | 85.6526 | 10.0512 | 14550.5224 | 1571.636
[5 empty] | 1282 | 1282000 | 24526.0487 | 450.1009 | 4.8045 | j | -54.0631 | 24.8045 | j | 331.6769 | 332.6031 | 85.7231 | 9.9217 | 14385.6035 | 1553.8228
[5 empty] | 1284 | 1284000 | 24602.6328 | 454.6736 | 4.7238 | j | -53.695 | 24.7238 | j | 335.9646 | 336.8731 | 85.7912 | 9.796 | 14225.4188 | 1536.5208
[5 empty] | 1286 | 1286000 | 24679.3362 | 459.2403 | 4.6455 | j | -53.3349 | 24.6455 | j | 340.239 | 341.1305 | 85.857 | 9.6737 | 14069.7626 | 1519.708
[5 empty] | 1288 | 1288000 | 24756.159 | 463.8009 | 4.5694 | j | -52.9826 | 24.5694 | j | 344.5005 | 345.3756 | 85.9206 | 9.5548 | 13918.4407 | 1503.3634
[5 empty] | 1290 | 1290000 | 24833.1011 | 468.3557 | 4.4956 | j | -52.6379 | 24.4956 | j | 348.7493 | 349.6085 | 85.9822 | 9.4391 | 13771.2704 | 1487.4672
[5 empty] | 1292 | 1292000 | 24910.1627 | 472.9044 | 4.4238 | j | -52.3007 | 24.4238 | j | 352.9857 | 353.8296 | 86.0419 | 9.3265 | 13628.079 | 1472.0008
[5 empty] | 1294 | 1294000 | 24987.3436 | 477.4473 | 4.354 | j | -51.9705 | 24.354 | j | 357.2098 | 358.039 | 86.0997 | 9.2169 | 13488.7034 | 1456.9465
[5 empty] | 1296 | 1296000 | 25064.6439 | 481.9843 | 4.2862 | j | -51.6473 | 24.2862 | j | 361.4219 | 362.237 | 86.1557 | 9.1101 | 13352.9895 | 1442.2877
[5 empty] | 1298 | 1298000 | 25142.0636 | 486.5155 | 4.2203 | j | -51.3308 | 24.2203 | j | 365.6223 | 366.4237 | 86.21 | 9.006 | 13220.7916 | 1428.0087
[5 empty] | 1300 | 1300000 | 25219.6027 | 491.0408 | 4.1561 | j | -51.0209 | 24.1561 | j | 369.8112 | 370.5993 | 86.2627 | 8.9045 | 13091.9715 | 1414.0945
[5 empty] | 1302 | 1302000 | 25297.2612 | 495.5603 | 4.0937 | j | -50.7174 | 24.0937 | j | 373.9888 | 374.7641 | 86.3139 | 8.8055 | 12966.3983 | 1400.5311
[5 empty] | 1304 | 1304000 | 25375.0391 | 500.0741 | 4.033 | j | -50.42 | 24.033 | j | 378.1552 | 378.9181 | 86.3636 | 8.709 | 12843.9481 | 1387.305
[5 empty] | 1306 | 1306000 | 25452.9363 | 504.5821 | 3.9739 | j | -50.1286 | 23.9739 | j | 382.3107 | 383.0616 | 86.4118 | 8.6148 | 12724.5032 | 1374.4034
[5 empty] | 1308 | 1308000 | 25530.9529 | 509.0844 | 3.9163 | j | -49.843 | 23.9163 | j | 386.4555 | 387.1948 | 86.4587 | 8.5228 | 12607.9516 | 1361.8144
[5 empty] | 1310 | 1310000 | 25609.0889 | 513.581 | 3.8602 | j | -49.5631 | 23.8602 | j | 390.5897 | 391.3178 | 86.5043 | 8.433 | 12494.1872 | 1349.5265
[5 empty] | 1312 | 1312000 | 25687.3443 | 518.072 | 3.8056 | j | -49.2888 | 23.8056 | j | 394.7135 | 395.4308 | 86.5486 | 8.3453 | 12383.109 | 1337.5286
[5 empty] | 1314 | 1314000 | 25765.7191 | 522.5573 | 3.7523 | j | -49.0197 | 23.7523 | j | 398.8272 | 399.5339 | 86.5918 | 8.2596 | 12274.6208 | 1325.8106
[5 empty] | 1316 | 1316000 | 25844.2132 | 527.037 | 3.7004 | j | -48.756 | 23.7004 | j | 402.9308 | 403.6272 | 86.6337 | 8.1759 | 12168.6312 | 1314.3624
[5 empty] | 1318 | 1318000 | 25922.8267 | 531.5111 | 3.6498 | j | -48.4973 | 23.6498 | j | 407.0246 | 407.7111 | 86.6746 | 8.094 | 12065.0528 | 1303.1746
[5 empty] | 1320 | 1320000 | 26001.5596 | 535.9797 | 3.6004 | j | -48.2435 | 23.6004 | j | 411.1086 | 411.7855 | 86.7144 | 8.0139 | 11963.8027 | 1292.2384
[5 empty] | 1322 | 1322000 | 26080.4119 | 540.4427 | 3.5522 | j | -47.9946 | 23.5522 | j | 415.1831 | 415.8506 | 86.7532 | 7.9355 | 11864.8015 | 1281.545
[5 empty] | 1324 | 1324000 | 26159.3836 | 544.9002 | 3.5053 | j | -47.7503 | 23.5053 | j | 419.2481 | 419.9065 | 86.7911 | 7.8589 | 11767.9736 | 1271.0864
[5 empty] | 1326 | 1326000 | 26238.4747 | 549.3523 | 3.4594 | j | -47.5107 | 23.4594 | j | 423.3039 | 423.9535 | 86.8279 | 7.7839 | 11673.2466 | 1260.8547
[5 empty] | 1328 | 1328000 | 26317.6851 | 553.7988 | 3.4146 | j | -47.2755 | 23.4146 | j | 427.3505 | 427.9915 | 86.8639 | 7.7104 | 11580.5517 | 1250.8425
[5 empty] | 1330 | 1330000 | 26397.015 | 558.2399 | 3.3709 | j | -47.0446 | 23.3709 | j | 431.3882 | 432.0208 | 86.899 | 7.6385 | 11489.8226 | 1241.0427
[5 empty] | 1332 | 1332000 | 26476.4642 | 562.6757 | 3.3282 | j | -46.818 | 23.3282 | j | 435.4169 | 436.0414 | 86.9332 | 7.5681 | 11400.9964 | 1231.4484
[5 empty] | 1334 | 1334000 | 26556.0328 | 567.106 | 3.2865 | j | -46.5955 | 23.2865 | j | 439.4369 | 440.0535 | 86.9666 | 7.4991 | 11314.0126 | 1222.053
[5 empty] | 1336 | 1336000 | 26635.7207 | 571.531 | 3.2458 | j | -46.377 | 23.2458 | j | 443.4483 | 444.0572 | 86.9993 | 7.4315 | 11228.8134 | 1212.8505
[5 empty] | 1338 | 1338000 | 26715.5281 | 575.9506 | 3.206 | j | -46.1624 | 23.206 | j | 447.4512 | 448.0526 | 87.0311 | 7.3652 | 11145.3433 | 1203.8347
[5 empty] | 1340 | 1340000 | 26795.4548 | 580.3649 | 3.1671 | j | -45.9517 | 23.1671 | j | 451.4457 | 452.0398 | 87.0623 | 7.3002 | 11063.5493 | 1194.9999
[5 empty] | 1342 | 1342000 | 26875.501 | 584.7739 | 3.1291 | j | -45.7448 | 23.1291 | j | 455.4319 | 456.0189 | 87.0927 | 7.2365 | 10983.3804 | 1186.3407
[5 empty] | 1344 | 1344000 | 26955.6665 | 589.1777 | 3.0919 | j | -45.5414 | 23.0919 | j | 459.41 | 459.99 | 87.1225 | 7.1741 | 10904.7879 | 1177.8517
[5 empty] | 1346 | 1346000 | 27035.9514 | 593.5762 | 3.0555 | j | -45.3417 | 23.0555 | j | 463.38 | 463.9532 | 87.1516 | 7.1128 | 10827.7247 | 1169.5279
[5 empty] | 1348 | 1348000 | 27116.3556 | 597.9694 | 3.0199 | j | -45.1454 | 23.0199 | j | 467.342 | 467.9086 | 87.1801 | 7.0527 | 10752.146 | 1161.3645
[5 empty] | 1350 | 1350000 | 27196.8793 | 602.3575 | 2.9851 | j | -44.9525 | 22.9851 | j | 471.2962 | 471.8564 | 87.2079 | 6.9937 | 10678.0084 | 1153.3567
[5 empty] | 1352 | 1352000 | 27277.5223 | 606.7404 | 2.951 | j | -44.7629 | 22.951 | j | 475.2426 | 475.7965 | 87.2351 | 6.9357 | 10605.2705 | 1145.5001
[5 empty] | 1354 | 1354000 | 27358.2847 | 611.1182 | 2.9177 | j | -44.5766 | 22.9177 | j | 479.1814 | 479.7291 | 87.2618 | 6.8789 | 10533.8924 | 1137.7904
[5 empty] | 1356 | 1356000 | 27439.1665 | 615.4908 | 2.8851 | j | -44.3935 | 22.8851 | j | 483.1126 | 483.6544 | 87.2879 | 6.8231 | 10463.8355 | 1130.2234
[5 empty] | 1358 | 1358000 | 27520.1677 | 619.8584 | 2.8531 | j | -44.2134 | 22.8531 | j | 487.0364 | 487.5722 | 87.3135 | 6.7682 | 10395.0629 | 1122.7951
[5 empty] | 1360 | 1360000 | 27601.2883 | 624.2208 | 2.8218 | j | -44.0364 | 22.8218 | j | 490.9527 | 491.4829 | 87.3385 | 6.7144 | 10327.5392 | 1115.5017
[5 empty] | 1362 | 1362000 | 27682.5282 | 628.5782 | 2.7912 | j | -43.8623 | 22.7912 | j | 494.8618 | 495.3863 | 87.3631 | 6.6615 | 10261.23 | 1108.3395
[5 empty] | 1364 | 1364000 | 27763.8876 | 632.9305 | 2.7612 | j | -43.6911 | 22.7612 | j | 498.7636 | 499.2827 | 87.3871 | 6.6095 | 10196.1023 | 1101.3049
[5 empty] | 1366 | 1366000 | 27845.3663 | 637.2778 | 2.7318 | j | -43.5228 | 22.7318 | j | 502.6583 | 503.172 | 87.4107 | 6.5584 | 10132.1245 | 1094.3945
[5 empty] | 1368 | 1368000 | 27926.9644 | 641.6201 | 2.703 | j | -43.3572 | 22.703 | j | 506.546 | 507.0545 | 87.4338 | 6.5082 | 10069.2657 | 1087.605
[5 empty] | 1370 | 1370000 | 28008.6819 | 645.9575 | 2.6747 | j | -43.1943 | 22.6747 | j | 510.4266 | 510.93 | 87.4564 | 6.4588 | 10007.4966 | 1080.9332
[5 empty] | 1372 | 1372000 | 28090.5187 | 650.2899 | 2.6471 | j | -43.0341 | 22.6471 | j | 514.3004 | 514.7988 | 87.4786 | 6.4103 | 9946.7885 | 1074.376
[5 empty] | 1374 | 1374000 | 28172.475 | 654.6174 | 2.6199 | j | -42.8765 | 22.6199 | j | 518.1674 | 518.6609 | 87.5004 | 6.3625 | 9887.1141 | 1067.9304
[5 empty] | 1376 | 1376000 | 28254.5506 | 658.9399 | 2.5933 | j | -42.7214 | 22.5933 | j | 522.0276 | 522.5163 | 87.5218 | 6.3156 | 9828.4467 | 1061.5936
[5 empty] | 1378 | 1378000 | 28336.7456 | 663.2576 | 2.5673 | j | -42.5688 | 22.5673 | j | 525.8812 | 526.3652 | 87.5428 | 6.2694 | 9770.7608 | 1055.3628
[5 empty] | 1380 | 1380000 | 28419.06 | 667.5704 | 2.5417 | j | -42.4186 | 22.5417 | j | 529.7281 | 530.2075 | 87.5633 | 6.224 | 9714.0316 | 1049.2353
[5 empty] | 1382 | 1382000 | 28501.4938 | 671.8784 | 2.5166 | j | -42.2708 | 22.5166 | j | 533.5686 | 534.0434 | 87.5836 | 6.1793 | 9658.2351 | 1043.2086
[5 empty] | 1384 | 1384000 | 28584.047 | 676.1815 | 2.492 | j | -42.1253 | 22.492 | j | 537.4025 | 537.873 | 87.6034 | 6.1353 | 9603.3483 | 1037.2802
[5 empty] | 1386 | 1386000 | 28666.7195 | 680.4799 | 2.4678 | j | -41.9822 | 22.4678 | j | 541.23 | 541.6962 | 87.6229 | 6.092 | 9549.3489 | 1031.4476
[5 empty] | 1388 | 1388000 | 28749.5114 | 684.7734 | 2.4441 | j | -41.8412 | 22.4441 | j | 545.0513 | 545.5132 | 87.642 | 6.0493 | 9496.2151 | 1025.7085
[5 empty] | 1390 | 1390000 | 28832.4227 | 689.0622 | 2.4208 | j | -41.7025 | 22.4208 | j | 548.8662 | 549.3239 | 87.6608 | 6.0074 | 9443.9262 | 1020.0606
[5 empty] | 1392 | 1392000 | 28915.4534 | 693.3463 | 2.398 | j | -41.5659 | 22.398 | j | 552.6749 | 553.1286 | 87.6793 | 5.9661 | 9392.4618 | 1014.5018
[5 empty] | 1394 | 1394000 | 28998.6035 | 697.6256 | 2.3756 | j | -41.4314 | 22.3756 | j | 556.4775 | 556.9272 | 87.6974 | 5.9254 | 9341.8025 | 1009.03
[5 empty] | 1396 | 1396000 | 29081.873 | 701.9002 | 2.3536 | j | -41.2989 | 22.3536 | j | 560.274 | 560.7197 | 87.7153 | 5.8853 | 9291.9293 | 1003.6431
[5 empty] | 1398 | 1398000 | 29165.2618 | 706.1702 | 2.3319 | j | -41.1685 | 22.3319 | j | 564.0644 | 564.5063 | 87.7328 | 5.8458 | 9242.8238 | 998.3391
[5 empty] | 1400 | 1400000 | 29248.77 | 710.4355 | 2.3107 | j | -41.0401 | 22.3107 | j | 567.8489 | 568.287 | 87.75 | 5.8069 | 9194.4682 | 993.1161
[5 empty] | 1402 | 1402000 | 29332.3976 | 714.6961 | 2.2898 | j | -40.9136 | 22.2898 | j | 571.6274 | 572.0619 | 87.767 | 5.7686 | 9146.8453 | 987.9722
[5 empty] | 1404 | 1404000 | 29416.1446 | 718.9521 | 2.2694 | j | -40.789 | 22.2694 | j | 575.4001 | 575.8309 | 87.7836 | 5.7308 | 9099.9385 | 982.9057
[5 empty] | 1406 | 1406000 | 29500.011 | 723.2036 | 2.2492 | j | -40.6663 | 22.2492 | j | 579.167 | 579.5942 | 87.8 | 5.6936 | 9053.7314 | 977.9148
[5 empty] | 1408 | 1408000 | 29583.9968 | 727.4504 | 2.2295 | j | -40.5455 | 22.2295 | j | 582.9281 | 583.3518 | 87.8161 | 5.657 | 9008.2086 | 972.9977
[5 empty] | 1410 | 1410000 | 29668.1019 | 731.6927 | 2.21 | j | -40.4264 | 22.21 | j | 586.6835 | 587.1037 | 87.832 | 5.6208 | 8963.3546 | 968.1529
[5 empty] | 1412 | 1412000 | 29752.3264 | 735.9305 | 2.1909 | j | -40.3091 | 22.1909 | j | 590.4332 | 590.8501 | 87.8476 | 5.5852 | 8919.1548 | 963.3788
[5 empty] | 1414 | 1414000 | 29836.6703 | 740.1637 | 2.1721 | j | -40.1935 | 22.1721 | j | 594.1774 | 594.5909 | 87.863 | 5.55 | 8875.5948 | 958.6738
[5 empty] | 1416 | 1416000 | 29921.1336 | 744.3924 | 2.1537 | j | -40.0796 | 22.1537 | j | 597.9159 | 598.3262 | 87.8781 | 5.5154 | 8832.6608 | 954.0364
[5 empty] | 1418 | 1418000 | 30005.7163 | 748.6166 | 2.1355 | j | -39.9674 | 22.1355 | j | 601.649 | 602.056 | 87.893 | 5.4812 | 8790.3391 | 949.4651
[5 empty] | 1420 | 1420000 | 30090.4183 | 752.8364 | 2.1177 | j | -39.8569 | 22.1177 | j | 605.3766 | 605.7805 | 87.9076 | 5.4475 | 8748.6168 | 944.9586
[5 empty] | 1422 | 1422000 | 30175.2397 | 757.0517 | 2.1001 | j | -39.7479 | 22.1001 | j | 609.0987 | 609.4995 | 87.922 | 5.4143 | 8707.481 | 940.5154
[5 empty] | 1424 | 1424000 | 30260.1806 | 761.2626 | 2.0829 | j | -39.6405 | 22.0829 | j | 612.8155 | 613.2133 | 87.9362 | 5.3815 | 8666.9193 | 936.1343
[5 empty] | 1426 | 1426000 | 30345.2408 | 765.4691 | 2.0659 | j | -39.5347 | 22.0659 | j | 616.527 | 616.9217 | 87.9502 | 5.3491 | 8626.9199 | 931.8138
[5 empty] | 1428 | 1428000 | 30430.4203 | 769.6712 | 2.0492 | j | -39.4304 | 22.0492 | j | 620.2332 | 620.625 | 87.964 | 5.3172 | 8587.4709 | 927.5529
[5 empty] | 1430 | 1430000 | 30515.7193 | 773.8689 | 2.0328 | j | -39.3276 | 22.0328 | j | 623.9341 | 624.323 | 87.9776 | 5.2857 | 8548.5611 | 923.3501
[5 empty] | 1432 | 1432000 | 30601.1377 | 778.0623 | 2.0166 | j | -39.2263 | 22.0166 | j | 627.6298 | 628.0159 | 87.9909 | 5.2546 | 8510.1793 | 919.2044
[5 empty] | 1434 | 1434000 | 30686.6754 | 782.2513 | 2.0007 | j | -39.1264 | 22.0007 | j | 631.3204 | 631.7036 | 88.0041 | 5.224 | 8472.3149 | 915.1146
[5 empty] | 1436 | 1436000 | 30772.3325 | 786.436 | 1.9851 | j | -39.0279 | 21.9851 | j | 635.0059 | 635.3863 | 88.0171 | 5.1937 | 8434.9573 | 911.0795
[5 empty] | 1438 | 1438000 | 30858.109 | 790.6164 | 1.9696 | j | -38.9308 | 21.9696 | j | 638.6862 | 639.064 | 88.0299 | 5.1638 | 8398.0965 | 907.0981
[5 empty] | 1440 | 1440000 | 30944.0049 | 794.7926 | 1.9545 | j | -38.8351 | 21.9545 | j | 642.3616 | 642.7366 | 88.0425 | 5.1343 | 8361.7224 | 903.1692
[5 empty] | 1442 | 1442000 | 31030.0201 | 798.9644 | 1.9395 | j | -38.7407 | 21.9395 | j | 646.0319 | 646.4043 | 88.055 | 5.1052 | 8325.8256 | 899.2919
[5 empty] | 1444 | 1444000 | 31116.1548 | 803.1321 | 1.9248 | j | -38.6476 | 21.9248 | j | 649.6973 | 650.0671 | 88.0672 | 5.0764 | 8290.3966 | 895.4652
[5 empty] | 1446 | 1446000 | 31202.4088 | 807.2955 | 1.9104 | j | -38.5559 | 21.9104 | j | 653.3577 | 653.725 | 88.0793 | 5.048 | 8255.4263 | 891.688
[5 empty] | 1448 | 1448000 | 31288.7822 | 811.4546 | 1.8961 | j | -38.4654 | 21.8961 | j | 657.0133 | 657.3781 | 88.0912 | 5.0199 | 8220.9058 | 887.9593
[5 empty] | 1450 | 1450000 | 31375.275 | 815.6096 | 1.8821 | j | -38.3762 | 21.8821 | j | 660.664 | 661.0263 | 88.103 | 4.9922 | 8186.8264 | 884.2783
[5 empty] | 1452 | 1452000 | 31461.8872 | 819.7604 | 1.8683 | j | -38.2882 | 21.8683 | j | 664.3099 | 664.6698 | 88.1146 | 4.9649 | 8153.1797 | 880.6441
[5 empty] | 1454 | 1454000 | 31548.6187 | 823.9071 | 1.8546 | j | -38.2014 | 21.8546 | j | 667.951 | 668.3085 | 88.126 | 4.9378 | 8119.9575 | 877.0557
[5 empty] | 1456 | 1456000 | 31635.4697 | 828.0496 | 1.8412 | j | -38.1159 | 21.8412 | j | 671.5874 | 671.9425 | 88.1373 | 4.9111 | 8087.1519 | 873.5122
[5 empty] | 1458 | 1458000 | 31722.44 | 832.188 | 1.828 | j | -38.0315 | 21.828 | j | 675.2191 | 675.5718 | 88.1484 | 4.8848 | 8054.7549 | 870.013
[5 empty] | 1460 | 1460000 | 31809.5297 | 836.3223 | 1.815 | j | -37.9482 | 21.815 | j | 678.8461 | 679.1965 | 88.1594 | 4.8587 | 8022.7589 | 866.557
[5 empty] | 1462 | 1462000 | 31896.7388 | 840.4525 | 1.8022 | j | -37.8661 | 21.8022 | j | 682.4684 | 682.8166 | 88.1702 | 4.8329 | 7991.1566 | 863.1436
[5 empty] | 1464 | 1464000 | 31984.0673 | 844.5786 | 1.7895 | j | -37.7851 | 21.7895 | j | 686.0861 | 686.4321 | 88.1809 | 4.8075 | 7959.9407 | 859.7719
[5 empty] | 1466 | 1466000 | 32071.5151 | 848.7006 | 1.7771 | j | -37.7052 | 21.7771 | j | 689.6993 | 690.043 | 88.1915 | 4.7823 | 7929.1042 | 856.4411
[5 empty] | 1468 | 1468000 | 32159.0823 | 852.8186 | 1.7648 | j | -37.6264 | 21.7648 | j | 693.3079 | 693.6494 | 88.2019 | 4.7574 | 7898.6402 | 853.1506
[5 empty] | 1470 | 1470000 | 32246.769 | 856.9326 | 1.7527 | j | -37.5486 | 21.7527 | j | 696.912 | 697.2514 | 88.2122 | 4.7329 | 7868.5418 | 849.8997
[5 empty] | 1472 | 1472000 | 32334.575 | 861.0426 | 1.7408 | j | -37.4719 | 21.7408 | j | 700.5116 | 700.8489 | 88.2224 | 4.7086 | 7838.8027 | 846.6875
[5 empty] | 1474 | 1474000 | 32422.5003 | 865.1486 | 1.729 | j | -37.3963 | 21.729 | j | 704.1068 | 704.442 | 88.2324 | 4.6846 | 7809.4164 | 843.5134
[5 empty] | 1476 | 1476000 | 32510.5451 | 869.2506 | 1.7174 | j | -37.3216 | 21.7174 | j | 707.6975 | 708.0306 | 88.2423 | 4.6608 | 7780.3766 | 840.3767
[5 empty] | 1478 | 1478000 | 32598.7093 | 873.3486 | 1.706 | j | -37.248 | 21.706 | j | 711.2838 | 711.615 | 88.2521 | 4.6373 | 7751.6773 | 837.2768
[5 empty] | 1480 | 1480000 | 32686.9928 | 877.4428 | 1.6947 | j | -37.1753 | 21.6947 | j | 714.8658 | 715.1949 | 88.2617 | 4.6141 | 7723.3124 | 834.2131
[5 empty] | 1482 | 1482000 | 32775.3957 | 881.5329 | 1.6836 | j | -37.1036 | 21.6836 | j | 718.4435 | 718.7706 | 88.2713 | 4.5912 | 7695.2762 | 831.1848
[5 empty] | 1484 | 1484000 | 32863.918 | 885.6192 | 1.6726 | j | -37.0329 | 21.6726 | j | 722.0168 | 722.342 | 88.2807 | 4.5685 | 7667.5631 | 828.1915
[5 empty] | 1486 | 1486000 | 32952.5597 | 889.7016 | 1.6618 | j | -36.9631 | 21.6618 | j | 725.5858 | 725.9091 | 88.29 | 4.546 | 7640.1674 | 825.2324
[5 empty] | 1488 | 1488000 | 33041.3208 | 893.7801 | 1.6512 | j | -36.8942 | 21.6512 | j | 729.1506 | 729.472 | 88.2992 | 4.5238 | 7613.0837 | 822.307
[5 empty] | 1490 | 1490000 | 33130.2012 | 897.8547 | 1.6406 | j | -36.8262 | 21.6406 | j | 732.7112 | 733.0307 | 88.3083 | 4.5019 | 7586.3067 | 819.4148
[5 empty] | 1492 | 1492000 | 33219.201 | 901.9255 | 1.6303 | j | -36.7591 | 21.6303 | j | 736.2676 | 736.5853 | 88.3172 | 4.4801 | 7559.8313 | 816.5551
[5 empty] | 1494 | 1494000 | 33308.3202 | 905.9924 | 1.62 | j | -36.6929 | 21.62 | j | 739.8198 | 740.1357 | 88.3261 | 4.4586 | 7533.6524 | 813.7275
[5 empty] | 1496 | 1496000 | 33397.5588 | 910.0556 | 1.6099 | j | -36.6276 | 21.6099 | j | 743.3679 | 743.6819 | 88.3349 | 4.4374 | 7507.7651 | 810.9313
[5 empty] | 1498 | 1498000 | 33486.9168 | 914.1149 | 1.5999 | j | -36.5631 | 21.5999 | j | 746.9118 | 747.2241 | 88.3435 | 4.4163 | 7482.1645 | 808.1661
[5 empty] | 1500 | 1500000 | 33576.3942 | 918.1704 | 1.5901 | j | -36.4995 | 21.5901 | j | 750.4517 | 750.7622 | 88.3521 | 4.3955 | 7456.8458 | 805.4314
[5 empty] | 1502 | 1502000 | 33665.9909 | 922.2222 | 1.5804 | j | -36.4367 | 21.5804 | j | 753.9875 | 754.2963 | 88.3605 | 4.3749 | 7431.8046 | 802.7266
[5 empty] | 1504 | 1504000 | 33755.707 | 926.2702 | 1.5708 | j | -36.3748 | 21.5708 | j | 757.5193 | 757.8263 | 88.3689 | 4.3546 | 7407.0362 | 800.0513
[5 empty] | 1506 | 1506000 | 33845.5425 | 930.3145 | 1.5613 | j | -36.3136 | 21.5613 | j | 761.047 | 761.3524 | 88.3772 | 4.3344 | 7382.5361 | 797.405
[5 empty] | 1508 | 1508000 | 33935.4974 | 934.355 | 1.552 | j | -36.2533 | 21.552 | j | 764.5707 | 764.8744 | 88.3854 | 4.3144 | 7358.3002 | 794.7873
[5 empty] | 1510 | 1510000 | 34025.5717 | 938.3918 | 1.5428 | j | -36.1937 | 21.5428 | j | 768.0905 | 768.3926 | 88.3934 | 4.2947 | 7334.3242 | 792.1976
[5 empty] | 1512 | 1512000 | 34115.7654 | 942.4249 | 1.5337 | j | -36.1349 | 21.5337 | j | 771.6064 | 771.9068 | 88.4014 | 4.2751 | 7310.6038 | 789.6355
[5 empty] | 1514 | 1514000 | 34206.0784 | 946.4544 | 1.5247 | j | -36.0768 | 21.5247 | j | 775.1183 | 775.4171 | 88.4093 | 4.2558 | 7287.1351 | 787.1006
[5 empty] | 1516 | 1516000 | 34296.5108 | 950.4802 | 1.5158 | j | -36.0196 | 21.5158 | j | 778.6263 | 778.9235 | 88.4171 | 4.2366 | 7263.9141 | 784.5924
[5 empty] | 1518 | 1518000 | 34387.0626 | 954.5023 | 1.5071 | j | -35.963 | 21.5071 | j | 782.1304 | 782.4261 | 88.4249 | 4.2177 | 7240.9369 | 782.1106
[5 empty] | 1520 | 1520000 | 34477.7338 | 958.5208 | 1.4984 | j | -35.9072 | 21.4984 | j | 785.6307 | 785.9248 | 88.4325 | 4.1989 | 7218.1997 | 779.6547
[5 empty] | 1522 | 1522000 | 34568.5244 | 962.5356 | 1.4899 | j | -35.8521 | 21.4899 | j | 789.1272 | 789.4198 | 88.4401 | 4.1803 | 7195.6988 | 777.2243
[5 empty] | 1524 | 1524000 | 34659.4343 | 966.5469 | 1.4815 | j | -35.7977 | 21.4815 | j | 792.6199 | 792.9109 | 88.4476 | 4.1619 | 7173.4305 | 774.819
[5 empty] | 1526 | 1526000 | 34750.4637 | 970.5545 | 1.4731 | j | -35.744 | 21.4731 | j | 796.1087 | 796.3983 | 88.455 | 4.1437 | 7151.3913 | 772.4385
[5 empty] | 1528 | 1528000 | 34841.6124 | 974.5586 | 1.4649 | j | -35.691 | 21.4649 | j | 799.5938 | 799.8819 | 88.4623 | 4.1256 | 7129.5776 | 770.0824
[5 empty] | 1530 | 1530000 | 34932.8805 | 978.5591 | 1.4568 | j | -35.6387 | 21.4568 | j | 803.0752 | 803.3618 | 88.4695 | 4.1077 | 7107.986 | 767.7502
[5 empty] | 1532 | 1532000 | 35024.268 | 982.556 | 1.4488 | j | -35.5871 | 21.4488 | j | 806.5529 | 806.838 | 88.4767 | 4.09 | 7086.6132 | 765.4417
[5 empty] | 1534 | 1534000 | 35115.7748 | 986.5494 | 1.4408 | j | -35.5361 | 21.4408 | j | 810.0268 | 810.3105 | 88.4838 | 4.0725 | 7065.4559 | 763.1565
[5 empty] | 1536 | 1536000 | 35207.4011 | 990.5393 | 1.433 | j | -35.4858 | 21.433 | j | 813.4971 | 813.7794 | 88.4908 | 4.0552 | 7044.5109 | 760.8941
[5 empty] | 1538 | 1538000 | 35299.1467 | 994.5256 | 1.4252 | j | -35.4361 | 21.4252 | j | 816.9637 | 817.2446 | 88.4977 | 4.038 | 7023.7749 | 758.6544
[5 empty] | 1540 | 1540000 | 35391.0117 | 998.5085 | 1.4176 | j | -35.3871 | 21.4176 | j | 820.4267 | 820.7062 | 88.5046 | 4.0209 | 7003.245 | 756.4369
[5 empty] | 1542 | 1542000 | 35482.9961 | 1002.4878 | 1.41 | j | -35.3387 | 21.41 | j | 823.8861 | 824.1642 | 88.5114 | 4.0041 | 6982.918 | 754.2413
[5 empty] | 1544 | 1544000 | 35575.0999 | 1006.4637 | 1.4026 | j | -35.2909 | 21.4026 | j | 827.3418 | 827.6186 | 88.5181 | 3.9873 | 6962.791 | 752.0674
[5 empty] | 1546 | 1546000 | 35667.3231 | 1010.4362 | 1.3952 | j | -35.2437 | 21.3952 | j | 830.794 | 831.0695 | 88.5248 | 3.9708 | 6942.8611 | 749.9147
[5 empty] | 1548 | 1548000 | 35759.6656 | 1014.4052 | 1.3879 | j | -35.1971 | 21.3879 | j | 834.2427 | 834.5168 | 88.5314 | 3.9544 | 6923.1254 | 747.783
[5 empty] | 1550 | 1550000 | 35852.1276 | 1018.3707 | 1.3807 | j | -35.1511 | 21.3807 | j | 837.6878 | 837.9606 | 88.5379 | 3.9381 | 6903.5811 | 745.672
[5 empty] | 1552 | 1552000 | 35944.7089 | 1022.3329 | 1.3736 | j | -35.1058 | 21.3736 | j | 841.1293 | 841.4008 | 88.5444 | 3.922 | 6884.2254 | 743.5813
[5 empty] | 1554 | 1554000 | 36037.4096 | 1026.2916 | 1.3665 | j | -35.0609 | 21.3665 | j | 844.5674 | 844.8376 | 88.5508 | 3.9061 | 6865.0558 | 741.5108
[5 empty] | 1556 | 1556000 | 36130.2296 | 1030.247 | 1.3595 | j | -35.0167 | 21.3595 | j | 848.002 | 848.271 | 88.5571 | 3.8903 | 6846.0694 | 739.46
[5 empty] | 1558 | 1558000 | 36223.1691 | 1034.1989 | 1.3527 | j | -34.973 | 21.3527 | j | 851.4332 | 851.7009 | 88.5634 | 3.8746 | 6827.2638 | 737.4288
[5 empty] | 1560 | 1560000 | 36316.2279 | 1038.1475 | 1.3459 | j | -34.9299 | 21.3459 | j | 854.8608 | 855.1273 | 88.5696 | 3.8591 | 6808.6363 | 735.4168
[5 empty] | 1562 | 1562000 | 36409.4062 | 1042.0928 | 1.3391 | j | -34.8873 | 21.3391 | j | 858.2851 | 858.5503 | 88.5758 | 3.8437 | 6790.1845 | 733.4238
[5 empty] | 1564 | 1564000 | 36502.7038 | 1046.0347 | 1.3325 | j | -34.8453 | 21.3325 | j | 861.706 | 861.97 | 88.5819 | 3.8284 | 6771.9059 | 731.4494
[5 empty] | 1566 | 1566000 | 36596.1208 | 1049.9732 | 1.3259 | j | -34.8038 | 21.3259 | j | 865.1234 | 865.3863 | 88.5879 | 3.8133 | 6753.7982 | 729.4936
[5 empty] | 1568 | 1568000 | 36689.6571 | 1053.9085 | 1.3194 | j | -34.7629 | 21.3194 | j | 868.5375 | 868.7992 | 88.5939 | 3.7983 | 6735.8588 | 727.5559
[5 empty] | 1570 | 1570000 | 36783.3129 | 1057.8404 | 1.313 | j | -34.7224 | 21.313 | j | 871.9483 | 872.2087 | 88.5998 | 3.7835 | 6718.0857 | 725.6362
[5 empty] | 1572 | 1572000 | 36877.088 | 1061.7691 | 1.3066 | j | -34.6825 | 21.3066 | j | 875.3557 | 875.615 | 88.6057 | 3.7688 | 6700.4763 | 723.7342
[5 empty] | 1574 | 1574000 | 36970.9825 | 1065.6945 | 1.3003 | j | -34.6431 | 21.3003 | j | 878.7598 | 879.0179 | 88.6115 | 3.7542 | 6683.0286 | 721.8496
[5 empty] | 1576 | 1576000 | 37064.9964 | 1069.6166 | 1.2941 | j | -34.6042 | 21.2941 | j | 882.1606 | 882.4175 | 88.6172 | 3.7397 | 6665.7404 | 719.9822
[5 empty] | 1578 | 1578000 | 37159.1297 | 1073.5355 | 1.2879 | j | -34.5658 | 21.2879 | j | 885.5581 | 885.8139 | 88.6229 | 3.7254 | 6648.6094 | 718.1319
[5 empty] | 1580 | 1580000 | 37253.3824 | 1077.4511 | 1.2818 | j | -34.5279 | 21.2818 | j | 888.9523 | 889.207 | 88.6286 | 3.7112 | 6631.6336 | 716.2983
[5 empty] | 1582 | 1582000 | 37347.7545 | 1081.3635 | 1.2758 | j | -34.4905 | 21.2758 | j | 892.3433 | 892.5969 | 88.6342 | 3.6971 | 6614.8108 | 714.4812
[5 empty] | 1584 | 1584000 | 37442.2459 | 1085.2727 | 1.2699 | j | -34.4535 | 21.2699 | j | 895.731 | 895.9835 | 88.6397 | 3.6831 | 6598.1391 | 712.6805
[5 empty] | 1586 | 1586000 | 37536.8567 | 1089.1787 | 1.264 | j | -34.417 | 21.264 | j | 899.1155 | 899.367 | 88.6452 | 3.6692 | 6581.6164 | 710.8958
[5 empty] | 1588 | 1588000 | 37631.5869 | 1093.0815 | 1.2581 | j | -34.381 | 21.2581 | j | 902.4969 | 902.7472 | 88.6507 | 3.6555 | 6565.2409 | 709.1271
[5 empty] | 1590 | 1590000 | 37726.4365 | 1096.9811 | 1.2524 | j | -34.3455 | 21.2524 | j | 905.875 | 906.1243 | 88.6561 | 3.6419 | 6549.0104 | 707.374
[5 empty] | 1592 | 1592000 | 37821.4055 | 1100.8775 | 1.2467 | j | -34.3104 | 21.2467 | j | 909.25 | 909.4982 | 88.6614 | 3.6284 | 6532.9232 | 705.6364
[5 empty] | 1594 | 1594000 | 37916.4938 | 1104.7708 | 1.241 | j | -34.2758 | 21.241 | j | 912.6218 | 912.8689 | 88.6667 | 3.615 | 6516.9774 | 703.914
[5 empty] | 1596 | 1596000 | 38011.7015 | 1108.661 | 1.2354 | j | -34.2416 | 21.2354 | j | 915.9904 | 916.2365 | 88.6719 | 3.6017 | 6501.1711 | 702.2067
[5 empty] | 1598 | 1598000 | 38107.0287 | 1112.548 | 1.2299 | j | -34.2078 | 21.2299 | j | 919.356 | 919.601 | 88.6772 | 3.5885 | 6485.5025 | 700.5143
[5 empty] | 1600 | 1600000 | 38202.4751 | 1116.4319 | 1.2244 | j | -34.1745 | 21.2244 | j | 922.7184 | 922.9625 | 88.6823 | 3.5754 | 6469.9699 | 698.8366
[5 empty] | 1602 | 1602000 | 38298.041 | 1120.3127 | 1.219 | j | -34.1416 | 21.219 | j | 926.0777 | 926.3208 | 88.6874 | 3.5625 | 6454.5716 | 697.1734
[5 empty] | 1604 | 1604000 | 38393.7263 | 1124.1903 | 1.2136 | j | -34.1092 | 21.2136 | j | 929.434 | 929.676 | 88.6925 | 3.5496 | 6439.3057 | 695.5245
[5 empty] | 1606 | 1606000 | 38489.5309 | 1128.0649 | 1.2083 | j | -34.0771 | 21.2083 | j | 932.7872 | 933.0282 | 88.6975 | 3.5369 | 6424.1707 | 693.8897
[5 empty] | 1608 | 1608000 | 38585.455 | 1131.9365 | 1.2031 | j | -34.0455 | 21.2031 | j | 936.1373 | 936.3774 | 88.7025 | 3.5242 | 6409.1649 | 692.2689
[5 empty] | 1610 | 1610000 | 38681.4984 | 1135.8049 | 1.1979 | j | -34.0143 | 21.1979 | j | 939.4844 | 939.7235 | 88.7074 | 3.5117 | 6394.2866 | 690.6619
[5 empty] | 1612 | 1612000 | 38777.6612 | 1139.6703 | 1.1927 | j | -33.9835 | 21.1927 | j | 942.8285 | 943.0666 | 88.7123 | 3.4992 | 6379.5343 | 689.0685
[5 empty] | 1614 | 1614000 | 38873.9433 | 1143.5327 | 1.1877 | j | -33.9531 | 21.1877 | j | 946.1695 | 946.4067 | 88.7172 | 3.4869 | 6364.9064 | 687.4885
[5 empty] | 1616 | 1616000 | 38970.3449 | 1147.3921 | 1.1826 | j | -33.9231 | 21.1826 | j | 949.5076 | 949.7439 | 88.722 | 3.4746 | 6350.4013 | 685.9217
[5 empty] | 1618 | 1618000 | 39066.8658 | 1151.2484 | 1.1776 | j | -33.8934 | 21.1776 | j | 952.8427 | 953.078 | 88.7268 | 3.4625 | 6336.0175 | 684.3681
[5 empty] | 1620 | 1620000 | 39163.5062 | 1155.1017 | 1.1727 | j | -33.8642 | 21.1727 | j | 956.1749 | 956.4093 | 88.7315 | 3.4504 | 6321.7535 | 682.8274
[5 empty] | 1622 | 1622000 | 39260.2659 | 1158.952 | 1.1678 | j | -33.8354 | 21.1678 | j | 959.5041 | 959.7375 | 88.7362 | 3.4384 | 6307.6079 | 681.2995
[5 empty] | 1624 | 1624000 | 39357.145 | 1162.7994 | 1.1629 | j | -33.8069 | 21.1629 | j | 962.8303 | 963.0629 | 88.7408 | 3.4266 | 6293.5792 | 679.7843
[5 empty] | 1626 | 1626000 | 39454.1434 | 1166.6438 | 1.1582 | j | -33.7788 | 21.1582 | j | 966.1536 | 966.3853 | 88.7455 | 3.4148 | 6279.666 | 678.2815
[5 empty] | 1628 | 1628000 | 39551.2613 | 1170.4852 | 1.1534 | j | -33.7511 | 21.1534 | j | 969.4741 | 969.7048 | 88.75 | 3.4031 | 6265.8669 | 676.791
[5 empty] | 1630 | 1630000 | 39648.4985 | 1174.3236 | 1.1487 | j | -33.7237 | 21.1487 | j | 972.7916 | 973.0214 | 88.7546 | 3.3915 | 6252.1805 | 675.3127
[5 empty] | 1632 | 1632000 | 39745.8551 | 1178.1592 | 1.144 | j | -33.6967 | 21.144 | j | 976.1062 | 976.3352 | 88.7591 | 3.38 | 6238.6054 | 673.8464
[5 empty] | 1634 | 1634000 | 39843.3311 | 1181.9917 | 1.1394 | j | -33.6701 | 21.1394 | j | 979.418 | 979.6461 | 88.7635 | 3.3686 | 6225.1404 | 672.392
[5 empty] | 1636 | 1636000 | 39940.9265 | 1185.8214 | 1.1349 | j | -33.6438 | 21.1349 | j | 982.7269 | 982.9542 | 88.768 | 3.3572 | 6211.7841 | 670.9494
[5 empty] | 1638 | 1638000 | 40038.6413 | 1189.6482 | 1.1303 | j | -33.6179 | 21.1303 | j | 986.033 | 986.2594 | 88.7724 | 3.346 | 6198.5352 | 669.5183
[5 empty] | 1640 | 1640000 | 40136.4755 | 1193.472 | 1.1259 | j | -33.5923 | 21.1259 | j | 989.3362 | 989.5618 | 88.7767 | 3.3348 | 6185.3924 | 668.0987
[5 empty] | 1642 | 1642000 | 40234.429 | 1197.293 | 1.1214 | j | -33.567 | 21.1214 | j | 992.6367 | 992.8613 | 88.781 | 3.3237 | 6172.3545 | 666.6905
[5 empty] | 1644 | 1644000 | 40332.5019 | 1201.1111 | 1.117 | j | -33.5421 | 21.117 | j | 995.9343 | 996.1581 | 88.7853 | 3.3127 | 6159.4203 | 665.2934
[5 empty] | 1646 | 1646000 | 40430.6942 | 1204.9264 | 1.1127 | j | -33.5176 | 21.1127 | j | 999.2291 | 999.4521 | 88.7896 | 3.3018 | 6146.5886 | 663.9074
[5 empty] | 1648 | 1648000 | 40529.0059 | 1208.7388 | 1.1084 | j | -33.4933 | 21.1084 | j | 1002.5212 | 1002.7434 | 88.7938 | 3.291 | 6133.8581 | 662.5324
[5 empty] | 1650 | 1650000 | 40627.4369 | 1212.5483 | 1.1041 | j | -33.4694 | 21.1041 | j | 1005.8105 | 1006.0318 | 88.798 | 3.2802 | 6121.2277 | 661.1682
[5 empty] | 1652 | 1652000 | 40725.9874 | 1216.355 | 1.0999 | j | -33.4458 | 21.0999 | j | 1009.097 | 1009.3176 | 88.8021 | 3.2695 | 6108.6962 | 659.8146
[5 empty] | 1654 | 1654000 | 40824.6572 | 1220.1589 | 1.0957 | j | -33.4226 | 21.0957 | j | 1012.3808 | 1012.6005 | 88.8063 | 3.2589 | 6096.2625 | 658.4716
[5 empty] | 1656 | 1656000 | 40923.4464 | 1223.9599 | 1.0915 | j | -33.3996 | 21.0915 | j | 1015.6618 | 1015.8808 | 88.8104 | 3.2484 | 6083.9255 | 657.1391
[5 empty] | 1658 | 1658000 | 41022.355 | 1227.7582 | 1.0874 | j | -33.377 | 21.0874 | j | 1018.9402 | 1019.1584 | 88.8144 | 3.238 | 6071.6841 | 655.8168
[5 empty] | 1660 | 1660000 | 41121.383 | 1231.5537 | 1.0833 | j | -33.3547 | 21.0833 | j | 1022.2158 | 1022.4332 | 88.8184 | 3.2276 | 6059.5371 | 654.5048
[5 empty] | 1662 | 1662000 | 41220.5304 | 1235.3464 | 1.0793 | j | -33.3326 | 21.0793 | j | 1025.4888 | 1025.7054 | 88.8224 | 3.2173 | 6047.4835 | 653.2029
[5 empty] | 1664 | 1664000 | 41319.7971 | 1239.1363 | 1.0753 | j | -33.3109 | 21.0753 | j | 1028.759 | 1028.9749 | 88.8264 | 3.2071 | 6035.5223 | 651.9109
[5 empty] | 1666 | 1666000 | 41419.1832 | 1242.9234 | 1.0713 | j | -33.2895 | 21.0713 | j | 1032.0266 | 1032.2417 | 88.8303 | 3.1969 | 6023.6525 | 650.6288
[5 empty] | 1668 | 1668000 | 41518.6888 | 1246.7078 | 1.0674 | j | -33.2684 | 21.0674 | j | 1035.2916 | 1035.5059 | 88.8342 | 3.1868 | 6011.8729 | 649.3565
[5 empty] | 1670 | 1670000 | 41618.3136 | 1250.4895 | 1.0635 | j | -33.2476 | 21.0635 | j | 1038.5538 | 1038.7674 | 88.8381 | 3.1768 | 6000.1826 | 648.0938
[5 empty] | 1672 | 1672000 | 41718.0579 | 1254.2684 | 1.0596 | j | -33.2271 | 21.0596 | j | 1041.8135 | 1042.0263 | 88.842 | 3.1669 | 5988.5806 | 646.8406
[5 empty] | 1674 | 1674000 | 41817.9216 | 1258.0446 | 1.0558 | j | -33.2068 | 21.0558 | j | 1045.0705 | 1045.2826 | 88.8458 | 3.157 | 5977.0659 | 645.5969
[5 empty] | 1676 | 1676000 | 41917.9046 | 1261.8181 | 1.052 | j | -33.1869 | 21.052 | j | 1048.3249 | 1048.5363 | 88.8496 | 3.1472 | 5965.6375 | 644.3625
[5 empty] | 1678 | 1678000 | 42018.007 | 1265.5888 | 1.0483 | j | -33.1672 | 21.0483 | j | 1051.5767 | 1051.7874 | 88.8533 | 3.1375 | 5954.2946 | 643.1373
[5 empty] | 1680 | 1680000 | 42118.2288 | 1269.3569 | 1.0446 | j | -33.1478 | 21.0446 | j | 1054.826 | 1055.0359 | 88.8571 | 3.1279 | 5943.0361 | 641.9213
[5 empty] | 1682 | 1682000 | 42218.57 | 1273.1223 | 1.0409 | j | -33.1287 | 21.0409 | j | 1058.0726 | 1058.2818 | 88.8608 | 3.1183 | 5931.8611 | 640.7142
[5 empty] | 1684 | 1684000 | 42319.0306 | 1276.885 | 1.0372 | j | -33.1099 | 21.0372 | j | 1061.3167 | 1061.5252 | 88.8644 | 3.1087 | 5920.7688 | 639.5161
[5 empty] | 1686 | 1686000 | 42419.6106 | 1280.6451 | 1.0336 | j | -33.0913 | 21.0336 | j | 1064.5582 | 1064.766 | 88.8681 | 3.0993 | 5909.7583 | 638.3268
[5 empty] | 1688 | 1688000 | 42520.3099 | 1284.4025 | 1.03 | j | -33.0731 | 21.03 | j | 1067.7972 | 1068.0043 | 88.8717 | 3.0899 | 5898.8285 | 637.1463
[5 empty] | 1690 | 1690000 | 42621.1286 | 1288.1572 | 1.0264 | j | -33.055 | 21.0264 | j | 1071.0336 | 1071.24 | 88.8753 | 3.0805 | 5887.9788 | 635.9744
[5 empty] | 1692 | 1692000 | 42722.0667 | 1291.9094 | 1.0229 | j | -33.0373 | 21.0229 | j | 1074.2675 | 1074.4732 | 88.8789 | 3.0713 | 5877.2082 | 634.811
[5 empty] | 1694 | 1694000 | 42823.1242 | 1295.6588 | 1.0194 | j | -33.0198 | 21.0194 | j | 1077.4989 | 1077.7039 | 88.8824 | 3.0621 | 5866.5159 | 633.6561
[5 empty] | 1696 | 1696000 | 42924.3011 | 1299.4057 | 1.0159 | j | -33.0025 | 21.0159 | j | 1080.7278 | 1080.9321 | 88.886 | 3.0529 | 5855.901 | 632.5096
[5 empty] | 1698 | 1698000 | 43025.5973 | 1303.15 | 1.0125 | j | -32.9855 | 21.0125 | j | 1083.9542 | 1084.1579 | 88.8895 | 3.0438 | 5845.3628 | 631.3713
[5 empty] | 1700 | 1700000 | 43127.013 | 1306.8916 | 1.0091 | j | -32.9688 | 21.0091 | j | 1087.1781 | 1087.3811 | 88.8929 | 3.0348 | 5834.9004 | 630.2413
[5 empty] | 1702 | 1702000 | 43228.548 | 1310.6307 | 1.0057 | j | -32.9523 | 21.0057 | j | 1090.3996 | 1090.6019 | 88.8964 | 3.0259 | 5824.513 | 629.1193
[5 empty] | 1704 | 1704000 | 43330.2024 | 1314.3671 | 1.0023 | j | -32.9361 | 21.0023 | j | 1093.6186 | 1093.8202 | 88.8998 | 3.0169 | 5814.1998 | 628.0054
[5 empty] | 1706 | 1706000 | 43431.9762 | 1318.1011 | 0.99902 | j | -32.9201 | 20.999 | j | 1096.8351 | 1097.0361 | 88.9032 | 3.0081 | 5803.9601 | 626.8993
[5 empty] | 1708 | 1708000 | 43533.8693 | 1321.8324 | 0.99572 | j | -32.9044 | 20.9957 | j | 1100.0492 | 1100.2495 | 88.9066 | 2.9993 | 5793.7931 | 625.8012
[5 empty] | 1710 | 1710000 | 43635.8819 | 1325.5612 | 0.99245 | j | -32.8889 | 20.9925 | j | 1103.2609 | 1103.4606 | 88.9099 | 2.9906 | 5783.698 | 624.7108
[5 empty] | 1712 | 1712000 | 43738.0138 | 1329.2874 | 0.98921 | j | -32.8736 | 20.9892 | j | 1106.4701 | 1106.6692 | 88.9133 | 2.9819 | 5773.6741 | 623.6281
[5 empty] | 1714 | 1714000 | 43840.2651 | 1333.0111 | 0.986 | j | -32.8586 | 20.986 | j | 1109.6769 | 1109.8753 | 88.9166 | 2.9733 | 5763.7207 | 622.553
[5 empty] | 1716 | 1716000 | 43942.6358 | 1336.7323 | 0.98281 | j | -32.8438 | 20.9828 | j | 1112.8813 | 1113.0791 | 88.9198 | 2.9647 | 5753.837 | 621.4854
[5 empty] | 1718 | 1718000 | 44045.1259 | 1340.451 | 0.97965 | j | -32.8292 | 20.9796 | j | 1116.0834 | 1116.2805 | 88.9231 | 2.9562 | 5744.0223 | 620.4253
[5 empty] | 1720 | 1720000 | 44147.7353 | 1344.1671 | 0.97651 | j | -32.8149 | 20.9765 | j | 1119.283 | 1119.4796 | 88.9263 | 2.9478 | 5734.2759 | 619.3726
[5 empty] | 1722 | 1722000 | 44250.4642 | 1347.8807 | 0.9734 | j | -32.8008 | 20.9734 | j | 1122.4803 | 1122.6762 | 88.9296 | 2.9394 | 5724.5972 | 618.3272
[5 empty] | 1724 | 1724000 | 44353.3124 | 1351.5919 | 0.97032 | j | -32.7869 | 20.9703 | j | 1125.6752 | 1125.8705 | 88.9328 | 2.9311 | 5714.9854 | 617.289
[5 empty] | 1726 | 1726000 | 44456.28 | 1355.3005 | 0.96726 | j | -32.7732 | 20.9673 | j | 1128.8678 | 1129.0625 | 88.9359 | 2.9228 | 5705.4398 | 616.2579
[5 empty] | 1728 | 1728000 | 44559.367 | 1359.0067 | 0.96423 | j | -32.7598 | 20.9642 | j | 1132.058 | 1132.2521 | 88.9391 | 2.9145 | 5695.9599 | 615.234
[5 empty] | 1730 | 1730000 | 44662.5734 | 1362.7105 | 0.96122 | j | -32.7466 | 20.9612 | j | 1135.2459 | 1135.4394 | 88.9422 | 2.9064 | 5686.5448 | 614.217
[5 empty] | 1732 | 1732000 | 44765.8991 | 1366.4117 | 0.95824 | j | -32.7336 | 20.9582 | j | 1138.4314 | 1138.6243 | 88.9453 | 2.8982 | 5677.1941 | 613.207
[5 empty] | 1734 | 1734000 | 44869.3443 | 1370.1105 | 0.95528 | j | -32.7208 | 20.9553 | j | 1141.6147 | 1141.807 | 88.9484 | 2.8902 | 5667.9069 | 612.2039
[5 empty] | 1736 | 1736000 | 44972.9088 | 1373.8069 | 0.95234 | j | -32.7082 | 20.9523 | j | 1144.7956 | 1144.9873 | 88.9515 | 2.8821 | 5658.6828 | 611.2076
[5 empty] | 1738 | 1738000 | 45076.5927 | 1377.5008 | 0.94943 | j | -32.6959 | 20.9494 | j | 1147.9742 | 1148.1654 | 88.9545 | 2.8742 | 5649.5211 | 610.218
[5 empty] | 1740 | 1740000 | 45180.396 | 1381.1923 | 0.94654 | j | -32.6837 | 20.9465 | j | 1151.1506 | 1151.3412 | 88.9576 | 2.8662 | 5640.4212 | 609.2351
[5 empty] | 1742 | 1742000 | 45284.3187 | 1384.8814 | 0.94367 | j | -32.6718 | 20.9437 | j | 1154.3247 | 1154.5146 | 88.9606 | 2.8583 | 5631.3824 | 608.2588
[5 empty] | 1744 | 1744000 | 45388.3607 | 1388.5681 | 0.94083 | j | -32.6601 | 20.9408 | j | 1157.4965 | 1157.6859 | 88.9635 | 2.8505 | 5622.4041 | 607.2891
[5 empty] | 1746 | 1746000 | 45492.5222 | 1392.2524 | 0.93801 | j | -32.6485 | 20.938 | j | 1160.666 | 1160.8548 | 88.9665 | 2.8427 | 5613.4859 | 606.3258
[5 empty] | 1748 | 1748000 | 45596.803 | 1395.9343 | 0.93521 | j | -32.6372 | 20.9352 | j | 1163.8333 | 1164.0216 | 88.9695 | 2.835 | 5604.627 | 605.3689
[5 empty] | 1750 | 1750000 | 45701.2032 | 1399.6138 | 0.93243 | j | -32.6261 | 20.9324 | j | 1166.9983 | 1167.1861 | 88.9724 | 2.8273 | 5595.8269 | 604.4184
[5 empty] | 1752 | 1752000 | 45805.7228 | 1403.2909 | 0.92968 | j | -32.6151 | 20.9297 | j | 1170.1611 | 1170.3483 | 88.9753 | 2.8197 | 5587.0851 | 603.4742
[5 empty] | 1754 | 1754000 | 45910.3617 | 1406.9657 | 0.92694 | j | -32.6044 | 20.9269 | j | 1173.3217 | 1173.5083 | 88.9782 | 2.8121 | 5578.4009 | 602.5362
[5 empty] | 1756 | 1756000 | 46015.1201 | 1410.6381 | 0.92423 | j | -32.5939 | 20.9242 | j | 1176.4801 | 1176.6661 | 88.9811 | 2.8045 | 5569.7739 | 601.6043
[5 empty] | 1758 | 1758000 | 46119.9978 | 1414.3081 | 0.92154 | j | -32.5835 | 20.9215 | j | 1179.6362 | 1179.8218 | 88.9839 | 2.797 | 5561.2034 | 600.6786
[5 empty] | 1760 | 1760000 | 46224.9949 | 1417.9758 | 0.91887 | j | -32.5734 | 20.9189 | j | 1182.7902 | 1182.9752 | 88.9868 | 2.7896 | 5552.689 | 599.759
[5 empty] | 1762 | 1762000 | 46330.1114 | 1421.6412 | 0.91622 | j | -32.5634 | 20.9162 | j | 1185.942 | 1186.1264 | 88.9896 | 2.7822 | 5544.2301 | 598.8453
[5 empty] | 1764 | 1764000 | 46435.3473 | 1425.3043 | 0.91359 | j | -32.5536 | 20.9136 | j | 1189.0916 | 1189.2755 | 88.9924 | 2.7748 | 5535.8261 | 597.9376
[5 empty] | 1766 | 1766000 | 46540.7026 | 1428.965 | 0.91098 | j | -32.544 | 20.911 | j | 1192.239 | 1192.4223 | 88.9952 | 2.7675 | 5527.4766 | 597.0357
[5 empty] | 1768 | 1768000 | 46646.1772 | 1432.6234 | 0.90839 | j | -32.5346 | 20.9084 | j | 1195.3842 | 1195.5671 | 88.9979 | 2.7602 | 5519.181 | 596.1397
[5 empty] | 1770 | 1770000 | 46751.7712 | 1436.2795 | 0.90582 | j | -32.5254 | 20.9058 | j | 1198.5273 | 1198.7096 | 89.0007 | 2.753 | 5510.9388 | 595.2494
[5 empty] | 1772 | 1772000 | 46857.4847 | 1439.9333 | 0.90327 | j | -32.5163 | 20.9033 | j | 1201.6682 | 1201.85 | 89.0034 | 2.7458 | 5502.7496 | 594.3649
[5 empty] | 1774 | 1774000 | 46963.3175 | 1443.5848 | 0.90074 | j | -32.5075 | 20.9007 | j | 1204.807 | 1204.9883 | 89.0061 | 2.7386 | 5494.6128 | 593.486
[5 empty] | 1776 | 1776000 | 47069.2696 | 1447.2341 | 0.89823 | j | -32.4988 | 20.8982 | j | 1207.9437 | 1208.1245 | 89.0088 | 2.7315 | 5486.528 | 592.6128
[5 empty] | 1778 | 1778000 | 47175.3412 | 1450.8811 | 0.89574 | j | -32.4903 | 20.8957 | j | 1211.0782 | 1211.2585 | 89.0115 | 2.7244 | 5478.4946 | 591.745
[5 empty] | 1780 | 1780000 | 47281.5321 | 1454.5258 | 0.89327 | j | -32.4819 | 20.8933 | j | 1214.2107 | 1214.3904 | 89.0142 | 2.7174 | 5470.5122 | 590.8829
[5 empty] | 1782 | 1782000 | 47387.8425 | 1458.1682 | 0.89081 | j | -32.4738 | 20.8908 | j | 1217.341 | 1217.5202 | 89.0168 | 2.7104 | 5462.5803 | 590.0261
[5 empty] | 1784 | 1784000 | 47494.2722 | 1461.8084 | 0.88837 | j | -32.4658 | 20.8884 | j | 1220.4692 | 1220.6479 | 89.0195 | 2.7035 | 5454.6985 | 589.1748
[5 empty] | 1786 | 1786000 | 47600.8213 | 1465.4464 | 0.88595 | j | -32.4579 | 20.886 | j | 1223.5953 | 1223.7735 | 89.0221 | 2.6966 | 5446.8662 | 588.3288
[5 empty] | 1788 | 1788000 | 47707.4897 | 1469.0821 | 0.88355 | j | -32.4503 | 20.8836 | j | 1226.7193 | 1226.8971 | 89.0247 | 2.6897 | 5439.0831 | 587.4881
[5 empty] | 1790 | 1790000 | 47814.2776 | 1472.7156 | 0.88117 | j | -32.4428 | 20.8812 | j | 1229.8413 | 1230.0185 | 89.0273 | 2.6829 | 5431.3487 | 586.6527
[5 empty] | 1792 | 1792000 | 47921.1848 | 1476.3469 | 0.8788 | j | -32.4355 | 20.8788 | j | 1232.9612 | 1233.1379 | 89.0299 | 2.6761 | 5423.6625 | 585.8225
[5 empty] | 1794 | 1794000 | 48028.2114 | 1479.9759 | 0.87646 | j | -32.4283 | 20.8765 | j | 1236.079 | 1236.2553 | 89.0324 | 2.6694 | 5416.0241 | 584.9975
[5 empty] | 1796 | 1796000 | 48135.3575 | 1483.6028 | 0.87412 | j | -32.4213 | 20.8741 | j | 1239.1948 | 1239.3706 | 89.0349 | 2.6626 | 5408.4331 | 584.1775
[5 empty] | 1798 | 1798000 | 48242.6228 | 1487.2274 | 0.87181 | j | -32.4145 | 20.8718 | j | 1242.3085 | 1242.4838 | 89.0375 | 2.656 | 5400.889 | 583.3627
[5 empty] | 1800 | 1800000 | 48350.0076 | 1490.8499 | 0.86951 | j | -32.4078 | 20.8695 | j | 1245.4202 | 1245.5951 | 89.04 | 2.6493 | 5393.3915 | 582.5529
[5 empty] | 1802 | 1802000 | 48457.5118 | 1494.4702 | 0.86723 | j | -32.4013 | 20.8672 | j | 1248.5299 | 1248.7042 | 89.0425 | 2.6427 | 5385.94 | 581.748
[5 empty] | 1804 | 1804000 | 48565.1353 | 1498.0883 | 0.86497 | j | -32.395 | 20.865 | j | 1251.6375 | 1251.8114 | 89.045 | 2.6362 | 5378.5343 | 580.9481
[5 empty] | 1806 | 1806000 | 48672.8782 | 1501.7043 | 0.86272 | j | -32.3888 | 20.8627 | j | 1254.7431 | 1254.9166 | 89.0474 | 2.6297 | 5371.1738 | 580.1531
[5 empty] | 1808 | 1808000 | 48780.7405 | 1505.318 | 0.86049 | j | -32.3827 | 20.8605 | j | 1257.8467 | 1258.0197 | 89.0499 | 2.6232 | 5363.8583 | 579.3629
[5 empty] | 1810 | 1810000 | 48888.7222 | 1508.9297 | 0.85827 | j | -32.3769 | 20.8583 | j | 1260.9484 | 1261.1209 | 89.0523 | 2.6167 | 5356.5872 | 578.5775
[5 empty] | 1812 | 1812000 | 48996.8233 | 1512.5391 | 0.85607 | j | -32.3711 | 20.8561 | j | 1264.048 | 1264.22 | 89.0547 | 2.6103 | 5349.3602 | 577.7969
[5 empty] | 1814 | 1814000 | 49105.0437 | 1516.1465 | 0.85389 | j | -32.3655 | 20.8539 | j | 1267.1456 | 1267.3172 | 89.0571 | 2.6039 | 5342.1769 | 577.0211
[5 empty] | 1816 | 1816000 | 49213.3835 | 1519.7517 | 0.85172 | j | -32.3601 | 20.8517 | j | 1270.2413 | 1270.4124 | 89.0595 | 2.5976 | 5335.037 | 576.2499
[5 empty] | 1818 | 1818000 | 49321.8428 | 1523.3548 | 0.84957 | j | -32.3548 | 20.8496 | j | 1273.335 | 1273.5056 | 89.0619 | 2.5913 | 5327.9399 | 575.4833
[5 empty] | 1820 | 1820000 | 49430.4214 | 1526.9557 | 0.84743 | j | -32.3497 | 20.8474 | j | 1276.4267 | 1276.5969 | 89.0643 | 2.585 | 5320.8855 | 574.7213
[5 empty] | 1822 | 1822000 | 49539.1193 | 1530.5546 | 0.84531 | j | -32.3447 | 20.8453 | j | 1279.5164 | 1279.6862 | 89.0666 | 2.5788 | 5313.8732 | 573.9639
[5 empty] | 1824 | 1824000 | 49647.9367 | 1534.1513 | 0.8432 | j | -32.3398 | 20.8432 | j | 1282.6043 | 1282.7736 | 89.069 | 2.5726 | 5306.9028 | 573.211
[5 empty] | 1826 | 1826000 | 49756.8734 | 1537.7459 | 0.8411 | j | -32.3351 | 20.8411 | j | 1285.6901 | 1285.859 | 89.0713 | 2.5664 | 5299.9739 | 572.4626
[5 empty] | 1828 | 1828000 | 49865.9296 | 1541.3385 | 0.83903 | j | -32.3306 | 20.839 | j | 1288.7741 | 1288.9425 | 89.0736 | 2.5602 | 5293.086 | 571.7186
[5 empty] | 1830 | 1830000 | 49975.1051 | 1544.929 | 0.83696 | j | -32.3262 | 20.837 | j | 1291.8561 | 1292.0241 | 89.0759 | 2.5541 | 5286.2389 | 570.9791
[5 empty] | 1832 | 1832000 | 50084.4 | 1548.5174 | 0.83491 | j | -32.3219 | 20.8349 | j | 1294.9362 | 1295.1038 | 89.0782 | 2.5481 | 5279.4322 | 570.2439
[5 empty] | 1834 | 1834000 | 50193.8143 | 1552.1037 | 0.83288 | j | -32.3178 | 20.8329 | j | 1298.0143 | 1298.1815 | 89.0805 | 2.542 | 5272.6656 | 569.513
[5 empty] | 1836 | 1836000 | 50303.3479 | 1555.6879 | 0.83085 | j | -32.3138 | 20.8309 | j | 1301.0906 | 1301.2573 | 89.0828 | 2.536 | 5265.9387 | 568.7864
[5 empty] | 1838 | 1838000 | 50413.001 | 1559.2701 | 0.82885 | j | -32.3099 | 20.8288 | j | 1304.165 | 1304.3313 | 89.085 | 2.53 | 5259.2512 | 568.0641
[5 empty] | 1840 | 1840000 | 50522.7734 | 1562.8503 | 0.82685 | j | -32.3062 | 20.8269 | j | 1307.2374 | 1307.4033 | 89.0872 | 2.5241 | 5252.6027 | 567.3459
[5 empty] | 1842 | 1842000 | 50632.6652 | 1566.4284 | 0.82487 | j | -32.3026 | 20.8249 | j | 1310.308 | 1310.4735 | 89.0895 | 2.5182 | 5245.9929 | 566.632
[5 empty] | 1844 | 1844000 | 50742.6764 | 1570.0045 | 0.82291 | j | -32.2991 | 20.8229 | j | 1313.3767 | 1313.5418 | 89.0917 | 2.5123 | 5239.4216 | 565.9222
[5 empty] | 1846 | 1846000 | 50852.807 | 1573.5785 | 0.82095 | j | -32.2958 | 20.821 | j | 1316.4435 | 1316.6082 | 89.0939 | 2.5064 | 5232.8882 | 565.2165
[5 empty] | 1848 | 1848000 | 50963.0569 | 1577.1505 | 0.81901 | j | -32.2926 | 20.819 | j | 1319.5085 | 1319.6727 | 89.0961 | 2.5006 | 5226.3927 | 564.5149
[5 empty] | 1850 | 1850000 | 51073.4262 | 1580.7205 | 0.81708 | j | -32.2895 | 20.8171 | j | 1322.5716 | 1322.7354 | 89.0982 | 2.4948 | 5219.9345 | 563.8174
[5 empty] | 1852 | 1852000 | 51183.915 | 1584.2885 | 0.81517 | j | -32.2866 | 20.8152 | j | 1325.6329 | 1325.7963 | 89.1004 | 2.4891 | 5213.5135 | 563.1238
[5 empty] | 1854 | 1854000 | 51294.5231 | 1587.8545 | 0.81327 | j | -32.2838 | 20.8133 | j | 1328.6923 | 1328.8553 | 89.1026 | 2.4833 | 5207.1293 | 562.4342
[5 empty] | 1856 | 1856000 | 51405.2506 | 1591.4184 | 0.81138 | j | -32.2811 | 20.8114 | j | 1331.7498 | 1331.9124 | 89.1047 | 2.4776 | 5200.7816 | 561.7486
[5 empty] | 1858 | 1858000 | 51516.0974 | 1594.9804 | 0.8095 | j | -32.2786 | 20.8095 | j | 1334.8055 | 1334.9677 | 89.1068 | 2.472 | 5194.4701 | 561.0669
[5 empty] | 1860 | 1860000 | 51627.0637 | 1598.5404 | 0.80764 | j | -32.2762 | 20.8076 | j | 1337.8594 | 1338.0212 | 89.109 | 2.4663 | 5188.1945 | 560.3891
[5 empty] | 1862 | 1862000 | 51738.1493 | 1602.0985 | 0.80579 | j | -32.2739 | 20.8058 | j | 1340.9115 | 1341.0729 | 89.1111 | 2.4607 | 5181.9545 | 559.7151
[5 empty] | 1864 | 1864000 | 51849.3543 | 1605.6545 | 0.80395 | j | -32.2717 | 20.804 | j | 1343.9618 | 1344.1228 | 89.1132 | 2.4551 | 5175.7498 | 559.0449
[5 empty] | 1866 | 1866000 | 51960.6787 | 1609.2086 | 0.80212 | j | -32.2696 | 20.8021 | j | 1347.0102 | 1347.1709 | 89.1152 | 2.4496 | 5169.5801 | 558.3785
[5 empty] | 1868 | 1868000 | 52072.1225 | 1612.7607 | 0.80031 | j | -32.2677 | 20.8003 | j | 1350.0569 | 1350.2171 | 89.1173 | 2.4441 | 5163.4452 | 557.7158
[5 empty] | 1870 | 1870000 | 52183.6857 | 1616.3109 | 0.79851 | j | -32.2659 | 20.7985 | j | 1353.1018 | 1353.2616 | 89.1194 | 2.4386 | 5157.3447 | 557.0569
[5 empty] | 1872 | 1872000 | 52295.3682 | 1619.8591 | 0.79672 | j | -32.2642 | 20.7967 | j | 1356.1448 | 1356.3043 | 89.1214 | 2.4331 | 5151.2784 | 556.4017
[5 empty] | 1874 | 1874000 | 52407.1702 | 1623.4054 | 0.79494 | j | -32.2627 | 20.7949 | j | 1359.1861 | 1359.3452 | 89.1235 | 2.4276 | 5145.246 | 555.7501
[5 empty] | 1876 | 1876000 | 52519.0915 | 1626.9498 | 0.79317 | j | -32.2612 | 20.7932 | j | 1362.2256 | 1362.3843 | 89.1255 | 2.4222 | 5139.2473 | 555.1021
[5 empty] | 1878 | 1878000 | 52631.1322 | 1630.4922 | 0.79141 | j | -32.2599 | 20.7914 | j | 1365.2634 | 1365.4217 | 89.1275 | 2.4168 | 5133.2818 | 554.4578
[5 empty] | 1880 | 1880000 | 52743.2923 | 1634.0327 | 0.78967 | j | -32.2587 | 20.7897 | j | 1368.2993 | 1368.4573 | 89.1295 | 2.4115 | 5127.3495 | 553.817
[5 empty] | 1882 | 1882000 | 52855.5717 | 1637.5713 | 0.78794 | j | -32.2576 | 20.7879 | j | 1371.3336 | 1371.4911 | 89.1315 | 2.4061 | 5121.45 | 553.1798
[5 empty] | 1884 | 1884000 | 52967.9706 | 1641.108 | 0.78621 | j | -32.2566 | 20.7862 | j | 1374.366 | 1374.5232 | 89.1335 | 2.4008 | 5115.583 | 552.5461
[5 empty] | 1886 | 1886000 | 53080.4888 | 1644.6427 | 0.7845 | j | -32.2557 | 20.7845 | j | 1377.3967 | 1377.5536 | 89.1355 | 2.3956 | 5109.7483 | 551.9159
[5 empty] | 1888 | 1888000 | 53193.1264 | 1648.1756 | 0.7828 | j | -32.2549 | 20.7828 | j | 1380.4257 | 1380.5822 | 89.1375 | 2.3903 | 5103.9457 | 551.2891