## Primary
Parallel Tank w/series R Analysis | [16 empty] | Y = (R1 + Z1) | [5 empty] | Zp = Zca ¦¦ Y |  |  | Zp = (Zca * Y) / (Zca + Y) |  |  |  |  | 44.0931
| R1 = | 10 | W | 10 | W | frequency |  | Zca |  |  | Z1 |  |  | R1 |  |  | Y | [8 empty] | Zp | [5 empty] | Ip | V
| L1 = | 180 | uH | 0.00018 | H | 2 | step | -j / wC |  |  | j wL | [5 empty] | R1 + Z1 |  |  | (Zca * Y) |  |  | (Zca + Y) | [5 empty] | mag | f |  | I = V/R | V = I/R
| Ca = | 116.66 | pF | 1.1666e-10 | F | kHz | Hz | RW |  | XW | RW |  | XW | RW |  | XW | RW |  | XW | RW |  | XW | RW |  | XW | RW |  | XW | W | deg | kW | mA | mV
| E = | 0.7 | Vrms | 0.7 | Vrms | 500 | 500000 | 0 | j | -2728.5264 | 0 | j | 565.4867 | 10 | j | 0 | 10 | j | 565.4867 | 1542945.3112 | j | -27285.2637 | 10 | j | -2163.0397 | -9.3163 | j | -713.3658 | 713.4266 | -89.2518 | 0.71343 | 981.1801
| fres | 1098.3048 | KHz |  |  | 502 | 502000 | 0 | j | -2717.6557 | 0 | j | 567.7486 | 10 | j | 0 | 10 | j | 567.7486 | 1542945.3112 | j | -27176.5575 | 10 | j | -2149.9071 | -9.3024 | j | -717.7233 | 717.7835 | -89.2574 | 0.71778 | 975.2244
|  | f = 1 / 2pi sqrt(LC) |  |  |  | 504 | 504000 | 0 | j | -2706.8714 | 0 | j | 570.0106 | 10 | j | 0 | 10 | j | 570.0106 | 1542945.3112 | j | -27068.714 | 10 | j | -2136.8608 | -9.2882 | j | -722.1051 | 722.1649 | -89.2631 | 0.72216 | 969.3077
| Q = | 124.2153 |  |  |  | 506 | 506000 | 0 | j | -2696.1723 | 0 | j | 572.2725 | 10 | j | 0 | 10 | j | 572.2725 | 1542945.3112 | j | -26961.723 | 10 | j | -2123.8998 | -9.2738 | j | -726.5117 | 726.5709 | -89.2687 | 0.72657 | 963.4297
|  | 2pi * f * L / R |  |  |  | 508 | 508000 | 0 | j | -2685.5574 | 0 | j | 574.5345 | 10 | j | 0 | 10 | j | 574.5345 | 1542945.3112 | j | -26855.5745 | 10 | j | -2111.023 | -9.2591 | j | -730.9432 | 731.0018 | -89.2743 | 0.731 | 957.5899
| P = | 49 | uW |  |  | 510 | 510000 | 0 | j | -2675.0259 | 0 | j | 576.7964 | 10 | j | 0 | 10 | j | 576.7964 | 1542945.3112 | j | -26750.2585 | 10 | j | -2098.2294 | -9.2441 | j | -735.3999 | 735.458 | -89.2798 | 0.73546 | 951.7878
|  | P = E^2/R |  |  |  | 512 | 512000 | 0 | j | -2664.5765 | 0 | j | 579.0584 | 10 | j | 0 | 10 | j | 579.0584 | 1542945.3112 | j | -26645.7653 | 10 | j | -2085.5182 | -9.2289 | j | -739.8821 | 739.9397 | -89.2854 | 0.73994 | 946.0231
[6 empty] | 514 | 514000 | 0 | j | -2654.2085 | 0 | j | 581.3203 | 10 | j | 0 | 10 | j | 581.3203 | 1542945.3112 | j | -26542.0853 | 10 | j | -2072.8882 | -9.2133 | j | -744.3901 | 744.4471 | -89.2909 | 0.74445 | 940.2952
[6 empty] | 516 | 516000 | 0 | j | -2643.9209 | 0 | j | 583.5823 | 10 | j | 0 | 10 | j | 583.5823 | 1542945.3112 | j | -26439.209 | 10 | j | -2060.3386 | -9.1975 | j | -748.9241 | 748.9806 | -89.2964 | 0.74898 | 934.6037
[6 empty] | 518 | 518000 | 0 | j | -2633.7127 | 0 | j | 585.8442 | 10 | j | 0 | 10 | j | 585.8442 | 1542945.3112 | j | -26337.1271 | 10 | j | -2047.8685 | -9.1814 | j | -753.4845 | 753.5404 | -89.3019 | 0.75354 | 928.9482
[6 empty] | 520 | 520000 | 0 | j | -2623.583 | 0 | j | 588.1061 | 10 | j | 0 | 10 | j | 588.1061 | 1542945.3112 | j | -26235.8305 | 10 | j | -2035.4769 | -9.165 | j | -758.0715 | 758.1269 | -89.3073 | 0.75813 | 923.3283
[6 empty] | 522 | 522000 | 0 | j | -2613.531 | 0 | j | 590.3681 | 10 | j | 0 | 10 | j | 590.3681 | 1542945.3112 | j | -26135.31 | 10 | j | -2023.1629 | -9.1483 | j | -762.6854 | 762.7403 | -89.3128 | 0.76274 | 917.7436
[6 empty] | 524 | 524000 | 0 | j | -2603.5557 | 0 | j | 592.63 | 10 | j | 0 | 10 | j | 592.63 | 1542945.3112 | j | -26035.557 | 10 | j | -2010.9257 | -9.1313 | j | -767.3265 | 767.3809 | -89.3182 | 0.76738 | 912.1937
[6 empty] | 526 | 526000 | 0 | j | -2593.6562 | 0 | j | 594.892 | 10 | j | 0 | 10 | j | 594.892 | 1542945.3112 | j | -25936.5624 | 10 | j | -1998.7643 | -9.1139 | j | -771.9952 | 772.049 | -89.3236 | 0.77205 | 906.6782
| 2pi = |  |  | 6.2832 |  | 528 | 528000 | 0 | j | -2583.8318 | 0 | j | 597.1539 | 10 | j | 0 | 10 | j | 597.1539 | 1542945.3112 | j | -25838.3179 | 10 | j | -1986.6779 | -9.0963 | j | -776.6917 | 776.745 | -89.329 | 0.77675 | 901.1967
[6 empty] | 530 | 530000 | 0 | j | -2574.0815 | 0 | j | 599.4159 | 10 | j | 0 | 10 | j | 599.4159 | 1542945.3112 | j | -25740.8148 | 10 | j | -1974.6656 | -9.0783 | j | -781.4164 | 781.4691 | -89.3344 | 0.78147 | 895.7487
[6 empty] | 532 | 532000 | 0 | j | -2564.4045 | 0 | j | 601.6778 | 10 | j | 0 | 10 | j | 601.6778 | 1542945.3112 | j | -25644.0448 | 10 | j | -1962.7267 | -9.06 | j | -786.1695 | 786.2217 | -89.3397 | 0.78622 | 890.3341
[6 empty] | 534 | 534000 | 0 | j | -2554.8 | 0 | j | 603.9398 | 10 | j | 0 | 10 | j | 603.9398 | 1542945.3112 | j | -25547.9997 | 10 | j | -1950.8602 | -9.0414 | j | -790.9515 | 791.0031 | -89.3451 | 0.791 | 884.9522
[6 empty] | 536 | 536000 | 0 | j | -2545.2671 | 0 | j | 606.2017 | 10 | j | 0 | 10 | j | 606.2017 | 1542945.3112 | j | -25452.6714 | 10 | j | -1939.0654 | -9.0224 | j | -795.7625 | 795.8136 | -89.3504 | 0.79581 | 879.6029
[6 empty] | 538 | 538000 | 0 | j | -2535.8052 | 0 | j | 608.4637 | 10 | j | 0 | 10 | j | 608.4637 | 1542945.3112 | j | -25358.0518 | 10 | j | -1927.3415 | -9.0031 | j | -800.603 | 800.6536 | -89.3557 | 0.80065 | 874.2857
[6 empty] | 540 | 540000 | 0 | j | -2526.4133 | 0 | j | 610.7256 | 10 | j | 0 | 10 | j | 610.7256 | 1542945.3112 | j | -25264.133 | 10 | j | -1915.6877 | -8.9834 | j | -805.4732 | 805.5233 | -89.361 | 0.80552 | 869.0003
[6 empty] | 542 | 542000 | 0 | j | -2517.0907 | 0 | j | 612.9876 | 10 | j | 0 | 10 | j | 612.9876 | 1542945.3112 | j | -25170.9075 | 10 | j | -1904.1032 | -8.9634 | j | -810.3736 | 810.4232 | -89.3663 | 0.81042 | 863.7463
[6 empty] | 544 | 544000 | 0 | j | -2507.8367 | 0 | j | 615.2495 | 10 | j | 0 | 10 | j | 615.2495 | 1542945.3112 | j | -25078.3674 | 10 | j | -1892.5872 | -8.943 | j | -815.3044 | 815.3535 | -89.3716 | 0.81535 | 858.5234
[6 empty] | 546 | 546000 | 0 | j | -2498.6505 | 0 | j | 617.5115 | 10 | j | 0 | 10 | j | 617.5115 | 1542945.3112 | j | -24986.5052 | 10 | j | -1881.1391 | -8.9222 | j | -820.2661 | 820.3146 | -89.3768 | 0.82031 | 853.3312
[6 empty] | 548 | 548000 | 0 | j | -2489.5314 | 0 | j | 619.7734 | 10 | j | 0 | 10 | j | 619.7734 | 1542945.3112 | j | -24895.3136 | 10 | j | -1869.758 | -8.901 | j | -825.2589 | 825.3069 | -89.382 | 0.82531 | 848.1694
[6 empty] | 550 | 550000 | 0 | j | -2480.4785 | 0 | j | 622.0353 | 10 | j | 0 | 10 | j | 622.0353 | 1542945.3112 | j | -24804.7852 | 10 | j | -1858.4432 | -8.8795 | j | -830.2832 | 830.3307 | -89.3873 | 0.83033 | 843.0376
[6 empty] | 552 | 552000 | 0 | j | -2471.4913 | 0 | j | 624.2973 | 10 | j | 0 | 10 | j | 624.2973 | 1542945.3112 | j | -24714.9128 | 10 | j | -1847.194 | -8.8575 | j | -835.3394 | 835.3863 | -89.3925 | 0.83539 | 837.9357
[6 empty] | 554 | 554000 | 0 | j | -2462.5689 | 0 | j | 626.5592 | 10 | j | 0 | 10 | j | 626.5592 | 1542945.3112 | j | -24625.6892 | 10 | j | -1836.0097 | -8.8351 | j | -840.4278 | 840.4743 | -89.3977 | 0.84047 | 832.8631
[6 empty] | 556 | 556000 | 0 | j | -2453.7108 | 0 | j | 628.8212 | 10 | j | 0 | 10 | j | 628.8212 | 1542945.3112 | j | -24537.1076 | 10 | j | -1824.8896 | -8.8124 | j | -845.5489 | 845.5949 | -89.4029 | 0.84559 | 827.8196
[6 empty] | 558 | 558000 | 0 | j | -2444.9161 | 0 | j | 631.0831 | 10 | j | 0 | 10 | j | 631.0831 | 1542945.3112 | j | -24449.161 | 10 | j | -1813.833 | -8.7892 | j | -850.703 | 850.7484 | -89.4081 | 0.85075 | 822.8049
[6 empty] | 560 | 560000 | 0 | j | -2436.1843 | 0 | j | 633.3451 | 10 | j | 0 | 10 | j | 633.3451 | 1542945.3112 | j | -24361.8426 | 10 | j | -1802.8392 | -8.7656 | j | -855.8905 | 855.9354 | -89.4132 | 0.85594 | 817.8187
[6 empty] | 562 | 562000 | 0 | j | -2427.5146 | 0 | j | 635.607 | 10 | j | 0 | 10 | j | 635.607 | 1542945.3112 | j | -24275.1456 | 10 | j | -1791.9075 | -8.7415 | j | -861.1118 | 861.1562 | -89.4184 | 0.86116 | 812.8607
[6 empty] | 564 | 564000 | 0 | j | -2418.9064 | 0 | j | 637.869 | 10 | j | 0 | 10 | j | 637.869 | 1542945.3112 | j | -24189.0636 | 10 | j | -1781.0374 | -8.717 | j | -866.3673 | 866.4111 | -89.4235 | 0.86641 | 807.9305
[6 empty] | 566 | 566000 | 0 | j | -2410.359 | 0 | j | 640.1309 | 10 | j | 0 | 10 | j | 640.1309 | 1542945.3112 | j | -24103.5898 | 10 | j | -1770.2281 | -8.6921 | j | -871.6573 | 871.7006 | -89.4287 | 0.8717 | 803.028
[6 empty] | 568 | 568000 | 0 | j | -2401.8718 | 0 | j | 642.3929 | 10 | j | 0 | 10 | j | 642.3929 | 1542945.3112 | j | -24018.718 | 10 | j | -1759.4789 | -8.6667 | j | -876.9824 | 877.0252 | -89.4338 | 0.87703 | 798.1527
[6 empty] | 570 | 570000 | 0 | j | -2393.4442 | 0 | j | 644.6548 | 10 | j | 0 | 10 | j | 644.6548 | 1542945.3112 | j | -23934.4418 | 10 | j | -1748.7894 | -8.6408 | j | -882.3428 | 882.3851 | -89.4389 | 0.88239 | 793.3044
[6 empty] | 572 | 572000 | 0 | j | -2385.0755 | 0 | j | 646.9168 | 10 | j | 0 | 10 | j | 646.9168 | 1542945.3112 | j | -23850.755 | 10 | j | -1738.1587 | -8.6145 | j | -887.7391 | 887.7809 | -89.444 | 0.88778 | 788.4828
[6 empty] | 574 | 574000 | 0 | j | -2376.7651 | 0 | j | 649.1787 | 10 | j | 0 | 10 | j | 649.1787 | 1542945.3112 | j | -23767.6513 | 10 | j | -1727.5864 | -8.5877 | j | -893.1716 | 893.2129 | -89.4491 | 0.89321 | 783.6877
[6 empty] | 576 | 576000 | 0 | j | -2368.5125 | 0 | j | 651.4407 | 10 | j | 0 | 10 | j | 651.4407 | 1542945.3112 | j | -23685.1247 | 10 | j | -1717.0718 | -8.5603 | j | -898.6409 | 898.6816 | -89.4542 | 0.89868 | 778.9188
[6 empty] | 578 | 578000 | 0 | j | -2360.3169 | 0 | j | 653.7026 | 10 | j | 0 | 10 | j | 653.7026 | 1542945.3112 | j | -23603.1693 | 10 | j | -1706.6143 | -8.5325 | j | -904.1472 | 904.1875 | -89.4593 | 0.90419 | 774.1757
[6 empty] | 580 | 580000 | 0 | j | -2352.1779 | 0 | j | 655.9645 | 10 | j | 0 | 10 | j | 655.9645 | 1542945.3112 | j | -23521.779 | 10 | j | -1696.2134 | -8.5042 | j | -909.6912 | 909.7309 | -89.4644 | 0.90973 | 769.4583
[6 empty] | 582 | 582000 | 0 | j | -2344.0948 | 0 | j | 658.2265 | 10 | j | 0 | 10 | j | 658.2265 | 1542945.3112 | j | -23440.9482 | 10 | j | -1685.8683 | -8.4753 | j | -915.2732 | 915.3124 | -89.4695 | 0.91531 | 764.7662
[6 empty] | 584 | 584000 | 0 | j | -2336.0671 | 0 | j | 660.4884 | 10 | j | 0 | 10 | j | 660.4884 | 1542945.3112 | j | -23360.671 | 10 | j | -1675.5787 | -8.4459 | j | -920.8937 | 920.9324 | -89.4745 | 0.92093 | 760.0992
[6 empty] | 586 | 586000 | 0 | j | -2328.0942 | 0 | j | 662.7504 | 10 | j | 0 | 10 | j | 662.7504 | 1542945.3112 | j | -23280.9417 | 10 | j | -1665.3438 | -8.4159 | j | -926.5531 | 926.5913 | -89.4796 | 0.92659 | 755.4571
[6 empty] | 588 | 588000 | 0 | j | -2320.1755 | 0 | j | 665.0123 | 10 | j | 0 | 10 | j | 665.0123 | 1542945.3112 | j | -23201.7548 | 10 | j | -1655.1632 | -8.3854 | j | -932.252 | 932.2897 | -89.4846 | 0.93229 | 750.8396
[6 empty] | 590 | 590000 | 0 | j | -2312.3105 | 0 | j | 667.2743 | 10 | j | 0 | 10 | j | 667.2743 | 1542945.3112 | j | -23123.1048 | 10 | j | -1645.0362 | -8.3543 | j | -937.9908 | 938.028 | -89.4897 | 0.93803 | 746.2464
[6 empty] | 592 | 592000 | 0 | j | -2304.4986 | 0 | j | 669.5362 | 10 | j | 0 | 10 | j | 669.5362 | 1542945.3112 | j | -23044.9862 | 10 | j | -1634.9624 | -8.3227 | j | -943.77 | 943.8067 | -89.4947 | 0.94381 | 741.6773
[6 empty] | 594 | 594000 | 0 | j | -2296.7394 | 0 | j | 671.7982 | 10 | j | 0 | 10 | j | 671.7982 | 1542945.3112 | j | -22967.3937 | 10 | j | -1624.9412 | -8.2904 | j | -949.5902 | 949.6264 | -89.4998 | 0.94963 | 737.132
[6 empty] | 596 | 596000 | 0 | j | -2289.0322 | 0 | j | 674.0601 | 10 | j | 0 | 10 | j | 674.0601 | 1542945.3112 | j | -22890.3219 | 10 | j | -1614.9721 | -8.2576 | j | -955.4517 | 955.4874 | -89.5048 | 0.95549 | 732.6104
[6 empty] | 598 | 598000 | 0 | j | -2281.3766 | 0 | j | 676.3221 | 10 | j | 0 | 10 | j | 676.3221 | 1542945.3112 | j | -22813.7656 | 10 | j | -1605.0545 | -8.2242 | j | -961.3552 | 961.3904 | -89.5099 | 0.96139 | 728.1121
[6 empty] | 600 | 600000 | 0 | j | -2273.772 | 0 | j | 678.584 | 10 | j | 0 | 10 | j | 678.584 | 1542945.3112 | j | -22737.7197 | 10 | j | -1595.188 | -8.1901 | j | -967.3012 | 967.3359 | -89.5149 | 0.96734 | 723.637
[6 empty] | 602 | 602000 | 0 | j | -2266.2179 | 0 | j | 680.846 | 10 | j | 0 | 10 | j | 680.846 | 1542945.3112 | j | -22662.1791 | 10 | j | -1585.372 | -8.1554 | j | -973.2901 | 973.3243 | -89.5199 | 0.97332 | 719.1848
[6 empty] | 604 | 604000 | 0 | j | -2258.7139 | 0 | j | 683.1079 | 10 | j | 0 | 10 | j | 683.1079 | 1542945.3112 | j | -22587.1388 | 10 | j | -1575.606 | -8.12 | j | -979.3226 | 979.3562 | -89.5249 | 0.97936 | 714.7552
[6 empty] | 606 | 606000 | 0 | j | -2251.2594 | 0 | j | 685.3699 | 10 | j | 0 | 10 | j | 685.3699 | 1542945.3112 | j | -22512.5938 | 10 | j | -1565.8895 | -8.084 | j | -985.3991 | 985.4323 | -89.53 | 0.98543 | 710.3482
[6 empty] | 608 | 608000 | 0 | j | -2243.8539 | 0 | j | 687.6318 | 10 | j | 0 | 10 | j | 687.6318 | 1542945.3112 | j | -22438.5392 | 10 | j | -1556.2221 | -8.0473 | j | -991.5203 | 991.5529 | -89.535 | 0.99155 | 705.9633
[6 empty] | 610 | 610000 | 0 | j | -2236.497 | 0 | j | 689.8937 | 10 | j | 0 | 10 | j | 689.8937 | 1542945.3112 | j | -22364.9702 | 10 | j | -1546.6033 | -8.0099 | j | -997.6866 | 997.7188 | -89.54 | 0.99772 | 701.6005
[6 empty] | 612 | 612000 | 0 | j | -2229.1882 | 0 | j | 692.1557 | 10 | j | 0 | 10 | j | 692.1557 | 1542945.3112 | j | -22291.8821 | 10 | j | -1537.0325 | -7.9718 | j | -1003.8988 | 1003.9304 | -89.545 | 1.0039 | 697.2595
[6 empty] | 614 | 614000 | 0 | j | -2221.927 | 0 | j | 694.4176 | 10 | j | 0 | 10 | j | 694.4176 | 1542945.3112 | j | -22219.2701 | 10 | j | -1527.5094 | -7.933 | j | -1010.1572 | 1010.1884 | -89.5501 | 1.0102 | 692.9401
[6 empty] | 616 | 616000 | 0 | j | -2214.713 | 0 | j | 696.6796 | 10 | j | 0 | 10 | j | 696.6796 | 1542945.3112 | j | -22147.1296 | 10 | j | -1518.0334 | -7.8934 | j | -1016.4627 | 1016.4933 | -89.5551 | 1.0165 | 688.642
[6 empty] | 618 | 618000 | 0 | j | -2207.5456 | 0 | j | 698.9415 | 10 | j | 0 | 10 | j | 698.9415 | 1542945.3112 | j | -22075.4561 | 10 | j | -1508.6041 | -7.8532 | j | -1022.8156 | 1022.8458 | -89.5601 | 1.0228 | 684.3651
[6 empty] | 620 | 620000 | 0 | j | -2200.4245 | 0 | j | 701.2035 | 10 | j | 0 | 10 | j | 701.2035 | 1542945.3112 | j | -22004.2449 | 10 | j | -1499.221 | -7.8121 | j | -1029.2168 | 1029.2464 | -89.5651 | 1.0292 | 680.1092
[6 empty] | 622 | 622000 | 0 | j | -2193.3492 | 0 | j | 703.4654 | 10 | j | 0 | 10 | j | 703.4654 | 1542945.3112 | j | -21933.4917 | 10 | j | -1489.8837 | -7.7703 | j | -1035.6667 | 1035.6959 | -89.5701 | 1.0357 | 675.8741
[6 empty] | 624 | 624000 | 0 | j | -2186.3192 | 0 | j | 705.7274 | 10 | j | 0 | 10 | j | 705.7274 | 1542945.3112 | j | -21863.1921 | 10 | j | -1480.5918 | -7.7277 | j | -1042.1661 | 1042.1947 | -89.5752 | 1.0422 | 671.6595
[6 empty] | 626 | 626000 | 0 | j | -2179.3342 | 0 | j | 707.9893 | 10 | j | 0 | 10 | j | 707.9893 | 1542945.3112 | j | -21793.3416 | 10 | j | -1471.3448 | -7.6843 | j | -1048.7155 | 1048.7437 | -89.5802 | 1.0487 | 667.4653
[6 empty] | 628 | 628000 | 0 | j | -2172.3936 | 0 | j | 710.2513 | 10 | j | 0 | 10 | j | 710.2513 | 1542945.3112 | j | -21723.9361 | 10 | j | -1462.1423 | -7.64 | j | -1055.3157 | 1055.3433 | -89.5852 | 1.0553 | 663.2913
[6 empty] | 630 | 630000 | 0 | j | -2165.4971 | 0 | j | 712.5132 | 10 | j | 0 | 10 | j | 712.5132 | 1542945.3112 | j | -21654.9712 | 10 | j | -1452.9839 | -7.5949 | j | -1061.9672 | 1061.9944 | -89.5902 | 1.062 | 659.1372
[6 empty] | 632 | 632000 | 0 | j | -2158.6443 | 0 | j | 714.7752 | 10 | j | 0 | 10 | j | 714.7752 | 1542945.3112 | j | -21586.4428 | 10 | j | -1443.8691 | -7.549 | j | -1068.6708 | 1068.6975 | -89.5953 | 1.0687 | 655.0029
[6 empty] | 634 | 634000 | 0 | j | -2151.8347 | 0 | j | 717.0371 | 10 | j | 0 | 10 | j | 717.0371 | 1542945.3112 | j | -21518.3468 | 10 | j | -1434.7976 | -7.5022 | j | -1075.4272 | 1075.4534 | -89.6003 | 1.0755 | 650.8883
[6 empty] | 636 | 636000 | 0 | j | -2145.0679 | 0 | j | 719.2991 | 10 | j | 0 | 10 | j | 719.2991 | 1542945.3112 | j | -21450.679 | 10 | j | -1425.7688 | -7.4544 | j | -1082.237 | 1082.2627 | -89.6054 | 1.0823 | 646.793
[6 empty] | 638 | 638000 | 0 | j | -2138.3435 | 0 | j | 721.561 | 10 | j | 0 | 10 | j | 721.561 | 1542945.3112 | j | -21383.4355 | 10 | j | -1416.7825 | -7.4058 | j | -1089.1011 | 1089.1262 | -89.6104 | 1.0891 | 642.717
[6 empty] | 640 | 640000 | 0 | j | -2131.6612 | 0 | j | 723.8229 | 10 | j | 0 | 10 | j | 723.8229 | 1542945.3112 | j | -21316.6123 | 10 | j | -1407.8383 | -7.3563 | j | -1096.02 | 1096.0447 | -89.6154 | 1.096 | 638.6601
[6 empty] | 642 | 642000 | 0 | j | -2125.0205 | 0 | j | 726.0849 | 10 | j | 0 | 10 | j | 726.0849 | 1542945.3112 | j | -21250.2054 | 10 | j | -1398.9356 | -7.3057 | j | -1102.9945 | 1103.0187 | -89.6205 | 1.103 | 634.622
[6 empty] | 644 | 644000 | 0 | j | -2118.4211 | 0 | j | 728.3468 | 10 | j | 0 | 10 | j | 728.3468 | 1542945.3112 | j | -21184.2109 | 10 | j | -1390.0743 | -7.2543 | j | -1110.0255 | 1110.0492 | -89.6256 | 1.11 | 630.6027
[6 empty] | 646 | 646000 | 0 | j | -2111.8625 | 0 | j | 730.6088 | 10 | j | 0 | 10 | j | 730.6088 | 1542945.3112 | j | -21118.6251 | 10 | j | -1381.2537 | -7.2018 | j | -1117.1136 | 1117.1368 | -89.6306 | 1.1171 | 626.6019
[6 empty] | 648 | 648000 | 0 | j | -2105.3444 | 0 | j | 732.8707 | 10 | j | 0 | 10 | j | 732.8707 | 1542945.3112 | j | -21053.4442 | 10 | j | -1372.4737 | -7.1483 | j | -1124.2597 | 1124.2824 | -89.6357 | 1.1243 | 622.6194
[6 empty] | 650 | 650000 | 0 | j | -2098.8664 | 0 | j | 735.1327 | 10 | j | 0 | 10 | j | 735.1327 | 1542945.3112 | j | -20988.6644 | 10 | j | -1363.7338 | -7.0938 | j | -1131.4644 | 1131.4867 | -89.6408 | 1.1315 | 618.6551
[6 empty] | 652 | 652000 | 0 | j | -2092.4282 | 0 | j | 737.3946 | 10 | j | 0 | 10 | j | 737.3946 | 1542945.3112 | j | -20924.282 | 10 | j | -1355.0336 | -7.0382 | j | -1138.7288 | 1138.7505 | -89.6459 | 1.1388 | 614.7088
[6 empty] | 654 | 654000 | 0 | j | -2086.0293 | 0 | j | 739.6566 | 10 | j | 0 | 10 | j | 739.6566 | 1542945.3112 | j | -20860.2933 | 10 | j | -1346.3728 | -6.9815 | j | -1146.0534 | 1146.0747 | -89.651 | 1.1461 | 610.7804
[6 empty] | 656 | 656000 | 0 | j | -2079.6695 | 0 | j | 741.9185 | 10 | j | 0 | 10 | j | 741.9185 | 1542945.3112 | j | -20796.6949 | 10 | j | -1337.751 | -6.9238 | j | -1153.4393 | 1153.4601 | -89.6561 | 1.1535 | 606.8697
[6 empty] | 658 | 658000 | 0 | j | -2073.3483 | 0 | j | 744.1805 | 10 | j | 0 | 10 | j | 744.1805 | 1542945.3112 | j | -20733.483 | 10 | j | -1329.1678 | -6.8649 | j | -1160.8872 | 1160.9075 | -89.6612 | 1.1609 | 602.9765
[6 empty] | 660 | 660000 | 0 | j | -2067.0654 | 0 | j | 746.4424 | 10 | j | 0 | 10 | j | 746.4424 | 1542945.3112 | j | -20670.6543 | 10 | j | -1320.623 | -6.8049 | j | -1168.3981 | 1168.4179 | -89.6663 | 1.1684 | 599.1007
[6 empty] | 662 | 662000 | 0 | j | -2060.8205 | 0 | j | 748.7044 | 10 | j | 0 | 10 | j | 748.7044 | 1542945.3112 | j | -20608.2052 | 10 | j | -1312.1162 | -6.7437 | j | -1175.9727 | 1175.992 | -89.6714 | 1.176 | 595.2421
[6 empty] | 664 | 664000 | 0 | j | -2054.6132 | 0 | j | 750.9663 | 10 | j | 0 | 10 | j | 750.9663 | 1542945.3112 | j | -20546.1323 | 10 | j | -1303.6469 | -6.6813 | j | -1183.612 | 1183.6308 | -89.6766 | 1.1836 | 591.4006
[6 empty] | 666 | 666000 | 0 | j | -2048.4432 | 0 | j | 753.2283 | 10 | j | 0 | 10 | j | 753.2283 | 1542945.3112 | j | -20484.4322 | 10 | j | -1295.215 | -6.6176 | j | -1191.3169 | 1191.3353 | -89.6817 | 1.1913 | 587.576
[6 empty] | 668 | 668000 | 0 | j | -2042.3102 | 0 | j | 755.4902 | 10 | j | 0 | 10 | j | 755.4902 | 1542945.3112 | j | -20423.1016 | 10 | j | -1286.82 | -6.5528 | j | -1199.0884 | 1199.1063 | -89.6869 | 1.1991 | 583.7681
[6 empty] | 670 | 670000 | 0 | j | -2036.2137 | 0 | j | 757.7521 | 10 | j | 0 | 10 | j | 757.7521 | 1542945.3112 | j | -20362.1371 | 10 | j | -1278.4616 | -6.4866 | j | -1206.9273 | 1206.9447 | -89.6921 | 1.2069 | 579.9768
[6 empty] | 672 | 672000 | 0 | j | -2030.1535 | 0 | j | 760.0141 | 10 | j | 0 | 10 | j | 760.0141 | 1542945.3112 | j | -20301.5355 | 10 | j | -1270.1395 | -6.4191 | j | -1214.8347 | 1214.8517 | -89.6973 | 1.2149 | 576.202
[6 empty] | 674 | 674000 | 0 | j | -2024.1294 | 0 | j | 762.276 | 10 | j | 0 | 10 | j | 762.276 | 1542945.3112 | j | -20241.2935 | 10 | j | -1261.8533 | -6.3503 | j | -1222.8116 | 1222.828 | -89.7025 | 1.2228 | 572.4435
[6 empty] | 676 | 676000 | 0 | j | -2018.1408 | 0 | j | 764.538 | 10 | j | 0 | 10 | j | 764.538 | 1542945.3112 | j | -20181.4081 | 10 | j | -1253.6028 | -6.2802 | j | -1230.8588 | 1230.8749 | -89.7077 | 1.2309 | 568.7012
[6 empty] | 678 | 678000 | 0 | j | -2012.1876 | 0 | j | 766.7999 | 10 | j | 0 | 10 | j | 766.7999 | 1542945.3112 | j | -20121.8759 | 10 | j | -1245.3877 | -6.2086 | j | -1238.9776 | 1238.9931 | -89.7129 | 1.239 | 564.9749
[6 empty] | 680 | 680000 | 0 | j | -2006.2694 | 0 | j | 769.0619 | 10 | j | 0 | 10 | j | 769.0619 | 1542945.3112 | j | -20062.6939 | 10 | j | -1237.2075 | -6.1356 | j | -1247.1689 | 1247.1839 | -89.7181 | 1.2472 | 561.2644
[6 empty] | 682 | 682000 | 0 | j | -2000.3859 | 0 | j | 771.3238 | 10 | j | 0 | 10 | j | 771.3238 | 1542945.3112 | j | -20003.859 | 10 | j | -1229.0621 | -6.0611 | j | -1255.4337 | 1255.4483 | -89.7234 | 1.2554 | 557.5697
[6 empty] | 684 | 684000 | 0 | j | -1994.5368 | 0 | j | 773.5858 | 10 | j | 0 | 10 | j | 773.5858 | 1542945.3112 | j | -19945.3682 | 10 | j | -1220.951 | -5.9852 | j | -1263.7732 | 1263.7873 | -89.7287 | 1.2638 | 553.8907
[6 empty] | 686 | 686000 | 0 | j | -1988.7218 | 0 | j | 775.8477 | 10 | j | 0 | 10 | j | 775.8477 | 1542945.3112 | j | -19887.2184 | 10 | j | -1212.8741 | -5.9077 | j | -1272.1884 | 1272.2021 | -89.7339 | 1.2722 | 550.227
[6 empty] | 688 | 688000 | 0 | j | -1982.9407 | 0 | j | 778.1097 | 10 | j | 0 | 10 | j | 778.1097 | 1542945.3112 | j | -19829.4067 | 10 | j | -1204.831 | -5.8287 | j | -1280.6805 | 1280.6938 | -89.7392 | 1.2807 | 546.5787
[6 empty] | 690 | 690000 | 0 | j | -1977.193 | 0 | j | 780.3716 | 10 | j | 0 | 10 | j | 780.3716 | 1542945.3112 | j | -19771.9302 | 10 | j | -1196.8214 | -5.7481 | j | -1289.2507 | 1289.2635 | -89.7446 | 1.2893 | 542.9457
[6 empty] | 692 | 692000 | 0 | j | -1971.4786 | 0 | j | 782.6336 | 10 | j | 0 | 10 | j | 782.6336 | 1542945.3112 | j | -19714.7859 | 10 | j | -1188.845 | -5.6658 | j | -1297.9 | 1297.9124 | -89.7499 | 1.2979 | 539.3276
[6 empty] | 694 | 694000 | 0 | j | -1965.7971 | 0 | j | 784.8955 | 10 | j | 0 | 10 | j | 784.8955 | 1542945.3112 | j | -19657.971 | 10 | j | -1180.9016 | -5.5819 | j | -1306.6297 | 1306.6417 | -89.7552 | 1.3066 | 535.7245
[6 empty] | 696 | 696000 | 0 | j | -1960.1483 | 0 | j | 787.1575 | 10 | j | 0 | 10 | j | 787.1575 | 1542945.3112 | j | -19601.4825 | 10 | j | -1172.9908 | -5.4963 | j | -1315.4411 | 1315.4526 | -89.7606 | 1.3155 | 532.1363
[6 empty] | 698 | 698000 | 0 | j | -1954.5318 | 0 | j | 789.4194 | 10 | j | 0 | 10 | j | 789.4194 | 1542945.3112 | j | -19545.3178 | 10 | j | -1165.1124 | -5.4089 | j | -1324.3353 | 1324.3463 | -89.766 | 1.3243 | 528.5627
[6 empty] | 700 | 700000 | 0 | j | -1948.9474 | 0 | j | 791.6813 | 10 | j | 0 | 10 | j | 791.6813 | 1542945.3112 | j | -19489.4741 | 10 | j | -1157.2661 | -5.3197 | j | -1333.3135 | 1333.3242 | -89.7714 | 1.3333 | 525.0036
[6 empty] | 702 | 702000 | 0 | j | -1943.3948 | 0 | j | 793.9433 | 10 | j | 0 | 10 | j | 793.9433 | 1542945.3112 | j | -19433.9485 | 10 | j | -1149.4516 | -5.2287 | j | -1342.3772 | 1342.3874 | -89.7768 | 1.3424 | 521.459
[6 empty] | 704 | 704000 | 0 | j | -1937.8738 | 0 | j | 796.2052 | 10 | j | 0 | 10 | j | 796.2052 | 1542945.3112 | j | -19378.7384 | 10 | j | -1141.6686 | -5.1359 | j | -1351.5276 | 1351.5374 | -89.7823 | 1.3515 | 517.9287
[6 empty] | 706 | 706000 | 0 | j | -1932.3841 | 0 | j | 798.4672 | 10 | j | 0 | 10 | j | 798.4672 | 1542945.3112 | j | -19323.8411 | 10 | j | -1133.9169 | -5.0411 | j | -1360.7661 | 1360.7754 | -89.7877 | 1.3608 | 514.4126
[6 empty] | 708 | 708000 | 0 | j | -1926.9254 | 0 | j | 800.7291 | 10 | j | 0 | 10 | j | 800.7291 | 1542945.3112 | j | -19269.254 | 10 | j | -1126.1963 | -4.9444 | j | -1370.094 | 1370.1029 | -89.7932 | 1.3701 | 510.9105
[6 empty] | 710 | 710000 | 0 | j | -1921.4974 | 0 | j | 802.9911 | 10 | j | 0 | 10 | j | 802.9911 | 1542945.3112 | j | -19214.9744 | 10 | j | -1118.5064 | -4.8456 | j | -1379.5127 | 1379.5212 | -89.7987 | 1.3795 | 507.4224
[6 empty] | 712 | 712000 | 0 | j | -1916.1 | 0 | j | 805.253 | 10 | j | 0 | 10 | j | 805.253 | 1542945.3112 | j | -19160.9998 | 10 | j | -1110.8469 | -4.7448 | j | -1389.0237 | 1389.0318 | -89.8043 | 1.389 | 503.9481
[6 empty] | 714 | 714000 | 0 | j | -1910.7328 | 0 | j | 807.515 | 10 | j | 0 | 10 | j | 807.515 | 1542945.3112 | j | -19107.3275 | 10 | j | -1103.2178 | -4.6419 | j | -1398.6284 | 1398.6361 | -89.8098 | 1.3986 | 500.4876
[6 empty] | 716 | 716000 | 0 | j | -1905.3955 | 0 | j | 809.7769 | 10 | j | 0 | 10 | j | 809.7769 | 1542945.3112 | j | -19053.9551 | 10 | j | -1095.6186 | -4.5369 | j | -1408.3283 | 1408.3356 | -89.8154 | 1.4083 | 497.0406
[6 empty] | 718 | 718000 | 0 | j | -1900.088 | 0 | j | 812.0389 | 10 | j | 0 | 10 | j | 812.0389 | 1542945.3112 | j | -19000.88 | 10 | j | -1088.0491 | -4.4296 | j | -1418.1249 | 1418.1319 | -89.821 | 1.4181 | 493.6071
[6 empty] | 720 | 720000 | 0 | j | -1894.81 | 0 | j | 814.3008 | 10 | j | 0 | 10 | j | 814.3008 | 1542945.3112 | j | -18948.0998 | 10 | j | -1080.5092 | -4.3201 | j | -1428.0198 | 1428.0264 | -89.8267 | 1.428 | 490.187
[6 empty] | 722 | 722000 | 0 | j | -1889.5612 | 0 | j | 816.5628 | 10 | j | 0 | 10 | j | 816.5628 | 1542945.3112 | j | -18895.612 | 10 | j | -1072.9984 | -4.2083 | j | -1438.0146 | 1438.0207 | -89.8323 | 1.438 | 486.7802
[6 empty] | 724 | 724000 | 0 | j | -1884.3414 | 0 | j | 818.8247 | 10 | j | 0 | 10 | j | 818.8247 | 1542945.3112 | j | -18843.4141 | 10 | j | -1065.5167 | -4.0941 | j | -1448.1108 | 1448.1166 | -89.838 | 1.4481 | 483.3865
[6 empty] | 726 | 726000 | 0 | j | -1879.1504 | 0 | j | 821.0867 | 10 | j | 0 | 10 | j | 821.0867 | 1542945.3112 | j | -18791.5039 | 10 | j | -1058.0637 | -3.9775 | j | -1458.3102 | 1458.3156 | -89.8437 | 1.4583 | 480.0058
[6 empty] | 728 | 728000 | 0 | j | -1873.9879 | 0 | j | 823.3486 | 10 | j | 0 | 10 | j | 823.3486 | 1542945.3112 | j | -18739.8789 | 10 | j | -1050.6393 | -3.8584 | j | -1468.6143 | 1468.6194 | -89.8495 | 1.4686 | 476.6381
[6 empty] | 730 | 730000 | 0 | j | -1868.8537 | 0 | j | 825.6105 | 10 | j | 0 | 10 | j | 825.6105 | 1542945.3112 | j | -18688.5368 | 10 | j | -1043.2431 | -3.7367 | j | -1479.025 | 1479.0297 | -89.8552 | 1.479 | 473.2833
[6 empty] | 732 | 732000 | 0 | j | -1863.7475 | 0 | j | 827.8725 | 10 | j | 0 | 10 | j | 827.8725 | 1542945.3112 | j | -18637.4752 | 10 | j | -1035.875 | -3.6124 | j | -1489.544 | 1489.5484 | -89.861 | 1.4895 | 469.9411
[6 empty] | 734 | 734000 | 0 | j | -1858.6692 | 0 | j | 830.1344 | 10 | j | 0 | 10 | j | 830.1344 | 1542945.3112 | j | -18586.6919 | 10 | j | -1028.5347 | -3.4855 | j | -1500.1731 | 1500.1772 | -89.8669 | 1.5002 | 466.6116
[6 empty] | 736 | 736000 | 0 | j | -1853.6185 | 0 | j | 832.3964 | 10 | j | 0 | 10 | j | 832.3964 | 1542945.3112 | j | -18536.1846 | 10 | j | -1021.2221 | -3.3558 | j | -1510.9141 | 1510.9179 | -89.8727 | 1.5109 | 463.2945
[6 empty] | 738 | 738000 | 0 | j | -1848.5951 | 0 | j | 834.6583 | 10 | j | 0 | 10 | j | 834.6583 | 1542945.3112 | j | -18485.951 | 10 | j | -1013.9368 | -3.2233 | j | -1521.769 | 1521.7724 | -89.8786 | 1.5218 | 459.9899
[6 empty] | 740 | 740000 | 0 | j | -1843.5989 | 0 | j | 836.9203 | 10 | j | 0 | 10 | j | 836.9203 | 1542945.3112 | j | -18435.989 | 10 | j | -1006.6786 | -3.088 | j | -1532.7396 | 1532.7427 | -89.8846 | 1.5327 | 456.6976
[6 empty] | 742 | 742000 | 0 | j | -1838.6296 | 0 | j | 839.1822 | 10 | j | 0 | 10 | j | 839.1822 | 1542945.3112 | j | -18386.2963 | 10 | j | -999.4474 | -2.9496 | j | -1543.8279 | 1543.8307 | -89.8905 | 1.5438 | 453.4176
[6 empty] | 744 | 744000 | 0 | j | -1833.6871 | 0 | j | 841.4442 | 10 | j | 0 | 10 | j | 841.4442 | 1542945.3112 | j | -18336.8708 | 10 | j | -992.2429 | -2.8083 | j | -1555.036 | 1555.0385 | -89.8965 | 1.555 | 450.1496
[6 empty] | 746 | 746000 | 0 | j | -1828.771 | 0 | j | 843.7061 | 10 | j | 0 | 10 | j | 843.7061 | 1542945.3112 | j | -18287.7102 | 10 | j | -985.0649 | -2.6638 | j | -1566.3658 | 1566.368 | -89.9026 | 1.5664 | 446.8937
[6 empty] | 748 | 748000 | 0 | j | -1823.8813 | 0 | j | 845.9681 | 10 | j | 0 | 10 | j | 845.9681 | 1542945.3112 | j | -18238.8126 | 10 | j | -977.9132 | -2.5162 | j | -1577.8195 | 1577.8215 | -89.9086 | 1.5778 | 443.6497
[6 empty] | 750 | 750000 | 0 | j | -1819.0176 | 0 | j | 848.23 | 10 | j | 0 | 10 | j | 848.23 | 1542945.3112 | j | -18190.1758 | 10 | j | -970.7876 | -2.3653 | j | -1589.3992 | 1589.4009 | -89.9147 | 1.5894 | 440.4175
[6 empty] | 752 | 752000 | 0 | j | -1814.1798 | 0 | j | 850.492 | 10 | j | 0 | 10 | j | 850.492 | 1542945.3112 | j | -18141.7977 | 10 | j | -963.6878 | -2.211 | j | -1601.1071 | 1601.1087 | -89.9209 | 1.6011 | 437.1971
[6 empty] | 754 | 754000 | 0 | j | -1809.3676 | 0 | j | 852.7539 | 10 | j | 0 | 10 | j | 852.7539 | 1542945.3112 | j | -18093.6762 | 10 | j | -956.6137 | -2.0533 | j | -1612.9456 | 1612.9469 | -89.9271 | 1.6129 | 433.9883
[6 empty] | 756 | 756000 | 0 | j | -1804.5809 | 0 | j | 855.0159 | 10 | j | 0 | 10 | j | 855.0159 | 1542945.3112 | j | -18045.8093 | 10 | j | -949.5651 | -1.8921 | j | -1624.9168 | 1624.9179 | -89.9333 | 1.6249 | 430.791
[6 empty] | 758 | 758000 | 0 | j | -1799.8195 | 0 | j | 857.2778 | 10 | j | 0 | 10 | j | 857.2778 | 1542945.3112 | j | -17998.195 | 10 | j | -942.5417 | -1.7272 | j | -1637.0231 | 1637.0241 | -89.9395 | 1.637 | 427.6052
[6 empty] | 760 | 760000 | 0 | j | -1795.0831 | 0 | j | 859.5398 | 10 | j | 0 | 10 | j | 859.5398 | 1542945.3112 | j | -17950.8314 | 10 | j | -935.5434 | -1.5586 | j | -1649.2671 | 1649.2678 | -89.9459 | 1.6493 | 424.4308
[6 empty] | 762 | 762000 | 0 | j | -1790.3716 | 0 | j | 861.8017 | 10 | j | 0 | 10 | j | 861.8017 | 1542945.3112 | j | -17903.7163 | 10 | j | -928.5699 | -1.3862 | j | -1661.651 | 1661.6516 | -89.9522 | 1.6617 | 421.2676
[6 empty] | 764 | 764000 | 0 | j | -1785.6848 | 0 | j | 864.0636 | 10 | j | 0 | 10 | j | 864.0636 | 1542945.3112 | j | -17856.848 | 10 | j | -921.6212 | -1.2099 | j | -1674.1775 | 1674.178 | -89.9586 | 1.6742 | 418.1156
[6 empty] | 766 | 766000 | 0 | j | -1781.0224 | 0 | j | 866.3256 | 10 | j | 0 | 10 | j | 866.3256 | 1542945.3112 | j | -17810.2243 | 10 | j | -914.6968 | -1.0296 | j | -1686.8492 | 1686.8495 | -89.965 | 1.6868 | 414.9748
[6 empty] | 768 | 768000 | 0 | j | -1776.3844 | 0 | j | 868.5875 | 10 | j | 0 | 10 | j | 868.5875 | 1542945.3112 | j | -17763.8435 | 10 | j | -907.7968 | -0.84508 | j | -1699.6686 | 1699.6688 | -89.9715 | 1.6997 | 411.8449
[6 empty] | 770 | 770000 | 0 | j | -1771.7704 | 0 | j | 870.8495 | 10 | j | 0 | 10 | j | 870.8495 | 1542945.3112 | j | -17717.7037 | 10 | j | -900.9209 | -0.65635 | j | -1712.6386 | 1712.6387 | -89.978 | 1.7126 | 408.726
[6 empty] | 772 | 772000 | 0 | j | -1767.1803 | 0 | j | 873.1114 | 10 | j | 0 | 10 | j | 873.1114 | 1542945.3112 | j | -17671.8029 | 10 | j | -894.0689 | -0.46326 | j | -1725.7619 | 1725.7619 | -89.9846 | 1.7258 | 405.6179
[6 empty] | 774 | 774000 | 0 | j | -1762.6139 | 0 | j | 875.3734 | 10 | j | 0 | 10 | j | 875.3734 | 1542945.3112 | j | -17626.1393 | 10 | j | -887.2406 | -0.26568 | j | -1739.0413 | 1739.0413 | -89.9912 | 1.739 | 402.5206
[6 empty] | 776 | 776000 | 0 | j | -1758.0711 | 0 | j | 877.6353 | 10 | j | 0 | 10 | j | 877.6353 | 1542945.3112 | j | -17580.7111 | 10 | j | -880.4358 | -0.063506 | j | -1752.4798 | 1752.4798 | -89.9979 | 1.7525 | 399.434
[6 empty] | 778 | 778000 | 0 | j | -1753.5517 | 0 | j | 879.8973 | 10 | j | 0 | 10 | j | 879.8973 | 1542945.3112 | j | -17535.5165 | 10 | j | -873.6544 | 0.14341 | j | -1766.0804 | 1766.0804 | -89.9953 | 1.7661 | 396.3579
[6 empty] | 780 | 780000 | 0 | j | -1749.0554 | 0 | j | 882.1592 | 10 | j | 0 | 10 | j | 882.1592 | 1542945.3112 | j | -17490.5536 | 10 | j | -866.8961 | 0.35518 | j | -1779.8461 | 1779.8462 | -89.9886 | 1.7798 | 393.2924
[6 empty] | 782 | 782000 | 0 | j | -1744.5821 | 0 | j | 884.4212 | 10 | j | 0 | 10 | j | 884.4212 | 1542945.3112 | j | -17445.8208 | 10 | j | -860.1609 | 0.57196 | j | -1793.7802 | 1793.7803 | -89.9817 | 1.7938 | 390.2373
[6 empty] | 784 | 784000 | 0 | j | -1740.1316 | 0 | j | 886.6831 | 10 | j | 0 | 10 | j | 886.6831 | 1542945.3112 | j | -17401.3161 | 10 | j | -853.4485 | 0.79389 | j | -1807.8857 | 1807.8859 | -89.9748 | 1.8079 | 387.1926
[6 empty] | 786 | 786000 | 0 | j | -1735.7038 | 0 | j | 888.9451 | 10 | j | 0 | 10 | j | 888.9451 | 1542945.3112 | j | -17357.038 | 10 | j | -846.7587 | 1.0211 | j | -1822.1661 | 1822.1664 | -89.9679 | 1.8222 | 384.1581
[6 empty] | 788 | 788000 | 0 | j | -1731.2985 | 0 | j | 891.207 | 10 | j | 0 | 10 | j | 891.207 | 1542945.3112 | j | -17312.9846 | 10 | j | -840.0915 | 1.2537 | j | -1836.6248 | 1836.6252 | -89.9609 | 1.8366 | 381.1338
[6 empty] | 790 | 790000 | 0 | j | -1726.9154 | 0 | j | 893.469 | 10 | j | 0 | 10 | j | 893.469 | 1542945.3112 | j | -17269.1542 | 10 | j | -833.4465 | 1.492 | j | -1851.2651 | 1851.2657 | -89.9538 | 1.8513 | 378.1197
[6 empty] | 792 | 792000 | 0 | j | -1722.5545 | 0 | j | 895.7309 | 10 | j | 0 | 10 | j | 895.7309 | 1542945.3112 | j | -17225.5453 | 10 | j | -826.8236 | 1.736 | j | -1866.0908 | 1866.0916 | -89.9467 | 1.8661 | 375.1156
[6 empty] | 794 | 794000 | 0 | j | -1718.2156 | 0 | j | 897.9928 | 10 | j | 0 | 10 | j | 897.9928 | 1542945.3112 | j | -17182.156 | 10 | j | -820.2228 | 1.9859 | j | -1881.1054 | 1881.1064 | -89.9395 | 1.8811 | 372.1214
[6 empty] | 796 | 796000 | 0 | j | -1713.8985 | 0 | j | 900.2548 | 10 | j | 0 | 10 | j | 900.2548 | 1542945.3112 | j | -17138.9847 | 10 | j | -813.6437 | 2.2419 | j | -1896.3128 | 1896.3141 | -89.9323 | 1.8963 | 369.1372
[6 empty] | 798 | 798000 | 0 | j | -1709.603 | 0 | j | 902.5167 | 10 | j | 0 | 10 | j | 902.5167 | 1542945.3112 | j | -17096.0299 | 10 | j | -807.0863 | 2.5042 | j | -1911.7167 | 1911.7183 | -89.9249 | 1.9117 | 366.1627
[6 empty] | 800 | 800000 | 0 | j | -1705.329 | 0 | j | 904.7787 | 10 | j | 0 | 10 | j | 904.7787 | 1542945.3112 | j | -17053.2898 | 10 | j | -800.5503 | 2.773 | j | -1927.3212 | 1927.3232 | -89.9176 | 1.9273 | 363.198
[6 empty] | 802 | 802000 | 0 | j | -1701.0763 | 0 | j | 907.0406 | 10 | j | 0 | 10 | j | 907.0406 | 1542945.3112 | j | -17010.7629 | 10 | j | -794.0357 | 3.0484 | j | -1943.1304 | 1943.1328 | -89.9101 | 1.9431 | 360.243
[6 empty] | 804 | 804000 | 0 | j | -1696.8448 | 0 | j | 909.3026 | 10 | j | 0 | 10 | j | 909.3026 | 1542945.3112 | j | -16968.4476 | 10 | j | -787.5422 | 3.3307 | j | -1959.1484 | 1959.1512 | -89.9026 | 1.9592 | 357.2976
[6 empty] | 806 | 806000 | 0 | j | -1692.6342 | 0 | j | 911.5645 | 10 | j | 0 | 10 | j | 911.5645 | 1542945.3112 | j | -16926.3422 | 10 | j | -781.0697 | 3.62 | j | -1975.3795 | 1975.3829 | -89.895 | 1.9754 | 354.3617
[6 empty] | 808 | 808000 | 0 | j | -1688.4445 | 0 | j | 913.8265 | 10 | j | 0 | 10 | j | 913.8265 | 1542945.3112 | j | -16884.4454 | 10 | j | -774.6181 | 3.9166 | j | -1991.8283 | 1991.8321 | -89.8873 | 1.9918 | 351.4352
[6 empty] | 810 | 810000 | 0 | j | -1684.2755 | 0 | j | 916.0884 | 10 | j | 0 | 10 | j | 916.0884 | 1542945.3112 | j | -16842.7554 | 10 | j | -768.1871 | 4.2206 | j | -2008.4991 | 2008.5035 | -89.8796 | 2.0085 | 348.5182
[6 empty] | 812 | 812000 | 0 | j | -1680.1271 | 0 | j | 918.3504 | 10 | j | 0 | 10 | j | 918.3504 | 1542945.3112 | j | -16801.2707 | 10 | j | -761.7767 | 4.5324 | j | -2025.3966 | 2025.4017 | -89.8718 | 2.0254 | 345.6105
[6 empty] | 814 | 814000 | 0 | j | -1675.999 | 0 | j | 920.6123 | 10 | j | 0 | 10 | j | 920.6123 | 1542945.3112 | j | -16759.99 | 10 | j | -755.3867 | 4.8522 | j | -2042.5258 | 2042.5316 | -89.8639 | 2.0425 | 342.712
[6 empty] | 816 | 816000 | 0 | j | -1671.8912 | 0 | j | 922.8743 | 10 | j | 0 | 10 | j | 922.8743 | 1542945.3112 | j | -16718.9116 | 10 | j | -749.0169 | 5.1801 | j | -2059.8915 | 2059.898 | -89.8559 | 2.0599 | 339.8227
[6 empty] | 818 | 818000 | 0 | j | -1667.8034 | 0 | j | 925.1362 | 10 | j | 0 | 10 | j | 925.1362 | 1542945.3112 | j | -16678.034 | 10 | j | -742.6672 | 5.5165 | j | -2077.4987 | 2077.506 | -89.8479 | 2.0775 | 336.9425
[6 empty] | 820 | 820000 | 0 | j | -1663.7356 | 0 | j | 927.3982 | 10 | j | 0 | 10 | j | 927.3982 | 1542945.3112 | j | -16637.3559 | 10 | j | -736.3374 | 5.8617 | j | -2095.3528 | 2095.361 | -89.8397 | 2.0954 | 334.0713
[6 empty] | 822 | 822000 | 0 | j | -1659.6876 | 0 | j | 929.6601 | 10 | j | 0 | 10 | j | 929.6601 | 1542945.3112 | j | -16596.8757 | 10 | j | -730.0275 | 6.2158 | j | -2113.459 | 2113.4682 | -89.8315 | 2.1135 | 331.2092
[6 empty] | 824 | 824000 | 0 | j | -1655.6592 | 0 | j | 931.922 | 10 | j | 0 | 10 | j | 931.922 | 1542945.3112 | j | -16556.592 | 10 | j | -723.7372 | 6.5792 | j | -2131.823 | 2131.8331 | -89.8232 | 2.1318 | 328.3559
[6 empty] | 826 | 826000 | 0 | j | -1651.6503 | 0 | j | 934.184 | 10 | j | 0 | 10 | j | 934.184 | 1542945.3112 | j | -16516.5034 | 10 | j | -717.4664 | 6.9522 | j | -2150.4504 | 2150.4616 | -89.8148 | 2.1505 | 325.5115
[6 empty] | 828 | 828000 | 0 | j | -1647.6609 | 0 | j | 936.4459 | 10 | j | 0 | 10 | j | 936.4459 | 1542945.3112 | j | -16476.6085 | 10 | j | -711.2149 | 7.3351 | j | -2169.347 | 2169.3594 | -89.8063 | 2.1694 | 322.6759
[6 empty] | 830 | 830000 | 0 | j | -1643.6906 | 0 | j | 938.7079 | 10 | j | 0 | 10 | j | 938.7079 | 1542945.3112 | j | -16436.9058 | 10 | j | -704.9827 | 7.7283 | j | -2188.519 | 2188.5326 | -89.7977 | 2.1885 | 319.849
[6 empty] | 832 | 832000 | 0 | j | -1639.7394 | 0 | j | 940.9698 | 10 | j | 0 | 10 | j | 940.9698 | 1542945.3112 | j | -16397.394 | 10 | j | -698.7696 | 8.1319 | j | -2207.9725 | 2207.9875 | -89.789 | 2.208 | 317.0308
[6 empty] | 834 | 834000 | 0 | j | -1635.8072 | 0 | j | 943.2318 | 10 | j | 0 | 10 | j | 943.2318 | 1542945.3112 | j | -16358.0718 | 10 | j | -692.5754 | 8.5465 | j | -2227.7139 | 2227.7303 | -89.7802 | 2.2277 | 314.2212
[6 empty] | 836 | 836000 | 0 | j | -1631.8938 | 0 | j | 945.4937 | 10 | j | 0 | 10 | j | 945.4937 | 1542945.3112 | j | -16318.9376 | 10 | j | -686.4 | 8.9723 | j | -2247.7499 | 2247.7678 | -89.7713 | 2.2478 | 311.4201
[6 empty] | 838 | 838000 | 0 | j | -1627.999 | 0 | j | 947.7557 | 10 | j | 0 | 10 | j | 947.7557 | 1542945.3112 | j | -16279.9903 | 10 | j | -680.2434 | 9.4097 | j | -2268.0872 | 2268.1067 | -89.7623 | 2.2681 | 308.6275
[6 empty] | 840 | 840000 | 0 | j | -1624.1228 | 0 | j | 950.0176 | 10 | j | 0 | 10 | j | 950.0176 | 1542945.3112 | j | -16241.2284 | 10 | j | -674.1052 | 9.8591 | j | -2288.7328 | 2288.754 | -89.7532 | 2.2888 | 305.8433
[6 empty] | 842 | 842000 | 0 | j | -1620.2651 | 0 | j | 952.2796 | 10 | j | 0 | 10 | j | 952.2796 | 1542945.3112 | j | -16202.6506 | 10 | j | -667.9855 | 10.321 | j | -2309.694 | 2309.7171 | -89.744 | 2.3097 | 303.0674
[6 empty] | 844 | 844000 | 0 | j | -1616.4256 | 0 | j | 954.5415 | 10 | j | 0 | 10 | j | 954.5415 | 1542945.3112 | j | -16164.2557 | 10 | j | -661.8841 | 10.7957 | j | -2330.9783 | 2331.0033 | -89.7346 | 2.331 | 300.2999
[6 empty] | 846 | 846000 | 0 | j | -1612.6042 | 0 | j | 956.8035 | 10 | j | 0 | 10 | j | 956.8035 | 1542945.3112 | j | -16126.0424 | 10 | j | -655.8008 | 11.2837 | j | -2352.5932 | 2352.6203 | -89.7252 | 2.3526 | 297.5406
[6 empty] | 848 | 848000 | 0 | j | -1608.8009 | 0 | j | 959.0654 | 10 | j | 0 | 10 | j | 959.0654 | 1542945.3112 | j | -16088.0092 | 10 | j | -649.7355 | 11.7855 | j | -2374.5469 | 2374.5761 | -89.7156 | 2.3746 | 294.7895
[6 empty] | 850 | 850000 | 0 | j | -1605.0155 | 0 | j | 961.3274 | 10 | j | 0 | 10 | j | 961.3274 | 1542945.3112 | j | -16050.1551 | 10 | j | -643.6882 | 12.3015 | j | -2396.8474 | 2396.879 | -89.7059 | 2.3969 | 292.0465
[6 empty] | 852 | 852000 | 0 | j | -1601.2479 | 0 | j | 963.5893 | 10 | j | 0 | 10 | j | 963.5893 | 1542945.3112 | j | -16012.4787 | 10 | j | -637.6586 | 12.8322 | j | -2419.5033 | 2419.5373 | -89.6961 | 2.4195 | 289.3115
[6 empty] | 854 | 854000 | 0 | j | -1597.4979 | 0 | j | 965.8512 | 10 | j | 0 | 10 | j | 965.8512 | 1542945.3112 | j | -15974.9787 | 10 | j | -631.6466 | 13.3781 | j | -2442.5232 | 2442.5598 | -89.6862 | 2.4426 | 286.5846
[6 empty] | 856 | 856000 | 0 | j | -1593.7654 | 0 | j | 968.1132 | 10 | j | 0 | 10 | j | 968.1132 | 1542945.3112 | j | -15937.654 | 10 | j | -625.6522 | 13.9399 | j | -2465.9162 | 2465.9556 | -89.6761 | 2.466 | 283.8656
[6 empty] | 858 | 858000 | 0 | j | -1590.0503 | 0 | j | 970.3751 | 10 | j | 0 | 10 | j | 970.3751 | 1542945.3112 | j | -15900.5033 | 10 | j | -619.6752 | 14.5179 | j | -2489.6916 | 2489.7339 | -89.6659 | 2.4897 | 281.1545
[6 empty] | 860 | 860000 | 0 | j | -1586.3525 | 0 | j | 972.6371 | 10 | j | 0 | 10 | j | 972.6371 | 1542945.3112 | j | -15863.5254 | 10 | j | -613.7155 | 15.113 | j | -2513.8591 | 2513.9045 | -89.6555 | 2.5139 | 278.4513
[6 empty] | 862 | 862000 | 0 | j | -1582.6719 | 0 | j | 974.899 | 10 | j | 0 | 10 | j | 974.899 | 1542945.3112 | j | -15826.7191 | 10 | j | -607.7729 | 15.7256 | j | -2538.4286 | 2538.4773 | -89.6451 | 2.5385 | 275.7559
[6 empty] | 864 | 864000 | 0 | j | -1579.0083 | 0 | j | 977.161 | 10 | j | 0 | 10 | j | 977.161 | 1542945.3112 | j | -15790.0832 | 10 | j | -601.8473 | 16.3563 | j | -2563.4104 | 2563.4626 | -89.6344 | 2.5635 | 273.0682
[6 empty] | 866 | 866000 | 0 | j | -1575.3616 | 0 | j | 979.4229 | 10 | j | 0 | 10 | j | 979.4229 | 1542945.3112 | j | -15753.6164 | 10 | j | -595.9387 | 17.006 | j | -2588.8153 | 2588.8711 | -89.6236 | 2.5889 | 270.3881
[6 empty] | 868 | 868000 | 0 | j | -1571.7318 | 0 | j | 981.6849 | 10 | j | 0 | 10 | j | 981.6849 | 1542945.3112 | j | -15717.3178 | 10 | j | -590.0469 | 17.6752 | j | -2614.6541 | 2614.7138 | -89.6127 | 2.6147 | 267.7157
[6 empty] | 870 | 870000 | 0 | j | -1568.1186 | 0 | j | 983.9468 | 10 | j | 0 | 10 | j | 983.9468 | 1542945.3112 | j | -15681.186 | 10 | j | -584.1718 | 18.3648 | j | -2640.9383 | 2641.0022 | -89.6016 | 2.641 | 265.0509
[6 empty] | 872 | 872000 | 0 | j | -1564.522 | 0 | j | 986.2088 | 10 | j | 0 | 10 | j | 986.2088 | 1542945.3112 | j | -15645.22 | 10 | j | -578.3132 | 19.0754 | j | -2667.6798 | 2667.748 | -89.5903 | 2.6677 | 262.3936
[6 empty] | 874 | 874000 | 0 | j | -1560.9419 | 0 | j | 988.4707 | 10 | j | 0 | 10 | j | 988.4707 | 1542945.3112 | j | -15609.4186 | 10 | j | -572.4711 | 19.808 | j | -2694.8908 | 2694.9636 | -89.5789 | 2.695 | 259.7438
[6 empty] | 876 | 876000 | 0 | j | -1557.3781 | 0 | j | 990.7327 | 10 | j | 0 | 10 | j | 990.7327 | 1542945.3112 | j | -15573.7806 | 10 | j | -566.6454 | 20.5632 | j | -2722.5839 | 2722.6616 | -89.5673 | 2.7227 | 257.1014
[6 empty] | 878 | 878000 | 0 | j | -1553.8305 | 0 | j | 992.9946 | 10 | j | 0 | 10 | j | 992.9946 | 1542945.3112 | j | -15538.3051 | 10 | j | -560.8359 | 21.3421 | j | -2750.7724 | 2750.8551 | -89.5555 | 2.7509 | 254.4663
[6 empty] | 880 | 880000 | 0 | j | -1550.2991 | 0 | j | 995.2566 | 10 | j | 0 | 10 | j | 995.2566 | 1542945.3112 | j | -15502.9907 | 10 | j | -555.0425 | 22.1455 | j | -2779.4697 | 2779.5579 | -89.5435 | 2.7796 | 251.8386
[6 empty] | 882 | 882000 | 0 | j | -1546.7837 | 0 | j | 997.5185 | 10 | j | 0 | 10 | j | 997.5185 | 1542945.3112 | j | -15467.8366 | 10 | j | -549.2652 | 22.9744 | j | -2808.69 | 2808.784 | -89.5313 | 2.8088 | 249.2182
[6 empty] | 884 | 884000 | 0 | j | -1543.2841 | 0 | j | 999.7804 | 10 | j | 0 | 10 | j | 999.7804 | 1542945.3112 | j | -15432.8415 | 10 | j | -543.5037 | 23.8299 | j | -2838.448 | 2838.5481 | -89.519 | 2.8385 | 246.6049
[6 empty] | 886 | 886000 | 0 | j | -1539.8004 | 0 | j | 1002.0424 | 10 | j | 0 | 10 | j | 1002.0424 | 1542945.3112 | j | -15398.0043 | 10 | j | -537.758 | 24.7129 | j | -2868.7589 | 2868.8654 | -89.5064 | 2.8689 | 243.9989
[6 empty] | 888 | 888000 | 0 | j | -1536.3324 | 0 | j | 1004.3043 | 10 | j | 0 | 10 | j | 1004.3043 | 1542945.3112 | j | -15363.3241 | 10 | j | -532.0281 | 25.6247 | j | -2899.6385 | 2899.7517 | -89.4937 | 2.8998 | 241.4
[6 empty] | 890 | 890000 | 0 | j | -1532.88 | 0 | j | 1006.5663 | 10 | j | 0 | 10 | j | 1006.5663 | 1542945.3112 | j | -15328.7998 | 10 | j | -526.3137 | 26.5663 | j | -2931.103 | 2931.2234 | -89.4807 | 2.9312 | 238.8081
[6 empty] | 892 | 892000 | 0 | j | -1529.443 | 0 | j | 1008.8282 | 10 | j | 0 | 10 | j | 1008.8282 | 1542945.3112 | j | -15294.4303 | 10 | j | -520.6148 | 27.5391 | j | -2963.1696 | 2963.2975 | -89.4675 | 2.9633 | 236.2233
[6 empty] | 894 | 894000 | 0 | j | -1526.0215 | 0 | j | 1011.0902 | 10 | j | 0 | 10 | j | 1011.0902 | 1542945.3112 | j | -15260.2146 | 10 | j | -514.9313 | 28.5443 | j | -2995.8558 | 2995.9918 | -89.4541 | 2.996 | 233.6455
[6 empty] | 896 | 896000 | 0 | j | -1522.6152 | 0 | j | 1013.3521 | 10 | j | 0 | 10 | j | 1013.3521 | 1542945.3112 | j | -15226.1516 | 10 | j | -509.263 | 29.5832 | j | -3029.1802 | 3029.3246 | -89.4405 | 3.0293 | 231.0746
[6 empty] | 898 | 898000 | 0 | j | -1519.224 | 0 | j | 1015.6141 | 10 | j | 0 | 10 | j | 1015.6141 | 1542945.3112 | j | -15192.2404 | 10 | j | -503.61 | 30.6574 | j | -3063.1617 | 3063.3151 | -89.4266 | 3.0633 | 228.5106
[6 empty] | 900 | 900000 | 0 | j | -1515.848 | 0 | j | 1017.876 | 10 | j | 0 | 10 | j | 1017.876 | 1542945.3112 | j | -15158.4798 | 10 | j | -497.972 | 31.7683 | j | -3097.8202 | 3097.9831 | -89.4124 | 3.098 | 225.9535
[6 empty] | 902 | 902000 | 0 | j | -1512.4869 | 0 | j | 1020.138 | 10 | j | 0 | 10 | j | 1020.138 | 1542945.3112 | j | -15124.869 | 10 | j | -492.3489 | 32.9175 | j | -3133.1766 | 3133.3495 | -89.3981 | 3.1333 | 223.4031
[6 empty] | 904 | 904000 | 0 | j | -1509.1407 | 0 | j | 1022.3999 | 10 | j | 0 | 10 | j | 1022.3999 | 1542945.3112 | j | -15091.4069 | 10 | j | -486.7408 | 34.1067 | j | -3169.2521 | 3169.4356 | -89.3834 | 3.1694 | 220.8595
[6 empty] | 906 | 906000 | 0 | j | -1505.8093 | 0 | j | 1024.6619 | 10 | j | 0 | 10 | j | 1024.6619 | 1542945.3112 | j | -15058.0925 | 10 | j | -481.1474 | 35.3376 | j | -3206.0694 | 3206.2641 | -89.3685 | 3.2063 | 218.3226
[6 empty] | 908 | 908000 | 0 | j | -1502.4925 | 0 | j | 1026.9238 | 10 | j | 0 | 10 | j | 1026.9238 | 1542945.3112 | j | -15024.9249 | 10 | j | -475.5687 | 36.6122 | j | -3243.6517 | 3243.8583 | -89.3533 | 3.2439 | 215.7924
[6 empty] | 910 | 910000 | 0 | j | -1499.1903 | 0 | j | 1029.1858 | 10 | j | 0 | 10 | j | 1029.1858 | 1542945.3112 | j | -14991.9031 | 10 | j | -470.0046 | 37.9323 | j | -3282.0235 | 3282.2427 | -89.3378 | 3.2822 | 213.2688
[6 empty] | 912 | 912000 | 0 | j | -1495.9026 | 0 | j | 1031.4477 | 10 | j | 0 | 10 | j | 1031.4477 | 1542945.3112 | j | -14959.0261 | 10 | j | -464.4549 | 39.3 | j | -3321.21 | 3321.4425 | -89.322 | 3.3214 | 210.7518
[6 empty] | 914 | 914000 | 0 | j | -1492.6293 | 0 | j | 1033.7096 | 10 | j | 0 | 10 | j | 1033.7096 | 1542945.3112 | j | -14926.293 | 10 | j | -458.9197 | 40.7176 | j | -3361.2379 | 3361.4845 | -89.306 | 3.3615 | 208.2413
[6 empty] | 916 | 916000 | 0 | j | -1489.3703 | 0 | j | 1035.9716 | 10 | j | 0 | 10 | j | 1035.9716 | 1542945.3112 | j | -14893.7029 | 10 | j | -453.3987 | 42.1873 | j | -3402.1347 | 3402.3963 | -89.2896 | 3.4024 | 205.7374
[6 empty] | 918 | 918000 | 0 | j | -1486.1255 | 0 | j | 1038.2335 | 10 | j | 0 | 10 | j | 1038.2335 | 1542945.3112 | j | -14861.2547 | 10 | j | -447.8919 | 43.7115 | j | -3443.9294 | 3444.2068 | -89.2728 | 3.4442 | 203.2398
[6 empty] | 920 | 920000 | 0 | j | -1482.8948 | 0 | j | 1040.4955 | 10 | j | 0 | 10 | j | 1040.4955 | 1542945.3112 | j | -14828.9477 | 10 | j | -442.3993 | 45.293 | j | -3486.6521 | 3486.9463 | -89.2557 | 3.4869 | 200.7487
[6 empty] | 922 | 922000 | 0 | j | -1479.6781 | 0 | j | 1042.7574 | 10 | j | 0 | 10 | j | 1042.7574 | 1542945.3112 | j | -14796.7807 | 10 | j | -436.9206 | 46.9343 | j | -3530.3344 | 3530.6464 | -89.2383 | 3.5306 | 198.264
[6 empty] | 924 | 924000 | 0 | j | -1476.4753 | 0 | j | 1045.0194 | 10 | j | 0 | 10 | j | 1045.0194 | 1542945.3112 | j | -14764.7531 | 10 | j | -431.4559 | 48.6384 | j | -3575.0092 | 3575.3401 | -89.2205 | 3.5753 | 195.7856
[6 empty] | 926 | 926000 | 0 | j | -1473.2864 | 0 | j | 1047.2813 | 10 | j | 0 | 10 | j | 1047.2813 | 1542945.3112 | j | -14732.8638 | 10 | j | -426.005 | 50.4084 | j | -3620.7111 | 3621.062 | -89.2024 | 3.6211 | 193.3135
[6 empty] | 928 | 928000 | 0 | j | -1470.1112 | 0 | j | 1049.5433 | 10 | j | 0 | 10 | j | 1049.5433 | 1542945.3112 | j | -14701.1119 | 10 | j | -420.5679 | 52.2476 | j | -3667.4762 | 3667.8484 | -89.1838 | 3.6678 | 190.8476
[6 empty] | 930 | 930000 | 0 | j | -1466.9497 | 0 | j | 1051.8052 | 10 | j | 0 | 10 | j | 1051.8052 | 1542945.3112 | j | -14669.4966 | 10 | j | -415.1444 | 54.1593 | j | -3715.3423 | 3715.7371 | -89.1648 | 3.7157 | 188.3879
[6 empty] | 932 | 932000 | 0 | j | -1463.8017 | 0 | j | 1054.0672 | 10 | j | 0 | 10 | j | 1054.0672 | 1542945.3112 | j | -14638.017 | 10 | j | -409.7345 | 56.1473 | j | -3764.3491 | 3764.7679 | -89.1455 | 3.7648 | 185.9344
[6 empty] | 934 | 934000 | 0 | j | -1460.6672 | 0 | j | 1056.3291 | 10 | j | 0 | 10 | j | 1056.3291 | 1542945.3112 | j | -14606.6722 | 10 | j | -404.3381 | 58.2154 | j | -3814.5382 | 3814.9824 | -89.1257 | 3.815 | 183.4871
[6 empty] | 936 | 936000 | 0 | j | -1457.5461 | 0 | j | 1058.5911 | 10 | j | 0 | 10 | j | 1058.5911 | 1542945.3112 | j | -14575.4614 | 10 | j | -398.9551 | 60.3679 | j | -3865.9531 | 3866.4244 | -89.1054 | 3.8664 | 181.0458
[6 empty] | 938 | 938000 | 0 | j | -1454.4384 | 0 | j | 1060.853 | 10 | j | 0 | 10 | j | 1060.853 | 1542945.3112 | j | -14544.3836 | 10 | j | -393.5854 | 62.6091 | j | -3918.6398 | 3919.1399 | -89.0846 | 3.9191 | 178.6106
[6 empty] | 940 | 940000 | 0 | j | -1451.3438 | 0 | j | 1063.115 | 10 | j | 0 | 10 | j | 1063.115 | 1542945.3112 | j | -14513.4381 | 10 | j | -388.2289 | 64.9437 | j | -3972.6461 | 3973.1769 | -89.0634 | 3.9732 | 176.1814
[6 empty] | 942 | 942000 | 0 | j | -1448.2624 | 0 | j | 1065.3769 | 10 | j | 0 | 10 | j | 1065.3769 | 1542945.3112 | j | -14482.624 | 10 | j | -382.8855 | 67.3768 | j | -4028.0228 | 4028.5863 | -89.0417 | 4.0286 | 173.7582
[6 empty] | 944 | 944000 | 0 | j | -1445.1941 | 0 | j | 1067.6388 | 10 | j | 0 | 10 | j | 1067.6388 | 1542945.3112 | j | -14451.9405 | 10 | j | -377.5552 | 69.9137 | j | -4084.823 | 4085.4212 | -89.0195 | 4.0854 | 171.341
[6 empty] | 946 | 946000 | 0 | j | -1442.1387 | 0 | j | 1069.9008 | 10 | j | 0 | 10 | j | 1069.9008 | 1542945.3112 | j | -14421.3867 | 10 | j | -372.2379 | 72.5602 | j | -4143.1026 | 4143.7379 | -88.9967 | 4.1437 | 168.9296
[6 empty] | 948 | 948000 | 0 | j | -1439.0962 | 0 | j | 1072.1627 | 10 | j | 0 | 10 | j | 1072.1627 | 1542945.3112 | j | -14390.9619 | 10 | j | -366.9334 | 75.3222 | j | -4202.9205 | 4203.5954 | -88.9733 | 4.2036 | 166.5241
[6 empty] | 950 | 950000 | 0 | j | -1436.0665 | 0 | j | 1074.4247 | 10 | j | 0 | 10 | j | 1074.4247 | 1542945.3112 | j | -14360.6651 | 10 | j | -361.6418 | 78.2064 | j | -4264.3388 | 4265.0559 | -88.9493 | 4.2651 | 164.1245
[6 empty] | 952 | 952000 | 0 | j | -1433.0496 | 0 | j | 1076.6866 | 10 | j | 0 | 10 | j | 1076.6866 | 1542945.3112 | j | -14330.4956 | 10 | j | -356.3629 | 81.2198 | j | -4327.4229 | 4328.1851 | -88.9248 | 4.3282 | 161.7306
[6 empty] | 954 | 954000 | 0 | j | -1430.0453 | 0 | j | 1078.9486 | 10 | j | 0 | 10 | j | 1078.9486 | 1542945.3112 | j | -14300.4527 | 10 | j | -351.0967 | 84.3698 | j | -4392.242 | 4393.0523 | -88.8996 | 4.3931 | 159.3425
[6 empty] | 956 | 956000 | 0 | j | -1427.0535 | 0 | j | 1081.2105 | 10 | j | 0 | 10 | j | 1081.2105 | 1542945.3112 | j | -14270.5354 | 10 | j | -345.843 | 87.6645 | j | -4458.8689 | 4459.7306 | -88.8737 | 4.4597 | 156.9602
[6 empty] | 958 | 958000 | 0 | j | -1424.0743 | 0 | j | 1083.4725 | 10 | j | 0 | 10 | j | 1083.4725 | 1542945.3112 | j | -14240.7431 | 10 | j | -340.6018 | 91.1124 | j | -4527.3808 | 4528.2975 | -88.8471 | 4.5283 | 154.5835
[6 empty] | 960 | 960000 | 0 | j | -1421.1075 | 0 | j | 1085.7344 | 10 | j | 0 | 10 | j | 1085.7344 | 1542945.3112 | j | -14211.0748 | 10 | j | -335.3731 | 94.7229 | j | -4597.8591 | 4598.8347 | -88.8198 | 4.5988 | 152.2125
[6 empty] | 962 | 962000 | 0 | j | -1418.153 | 0 | j | 1087.9964 | 10 | j | 0 | 10 | j | 1087.9964 | 1542945.3112 | j | -14181.53 | 10 | j | -330.1566 | 98.5059 | j | -4670.3901 | 4671.4288 | -88.7917 | 4.6714 | 149.8471
[6 empty] | 964 | 964000 | 0 | j | -1415.2108 | 0 | j | 1090.2583 | 10 | j | 0 | 10 | j | 1090.2583 | 1542945.3112 | j | -14152.1077 | 10 | j | -324.9525 | 102.472 | j | -4745.0652 | 4746.1715 | -88.7629 | 4.7462 | 147.4873
[6 empty] | 966 | 966000 | 0 | j | -1412.2807 | 0 | j | 1092.5203 | 10 | j | 0 | 10 | j | 1092.5203 | 1542945.3112 | j | -14122.8073 | 10 | j | -319.7605 | 106.633 | j | -4821.9813 | 4823.1601 | -88.7332 | 4.8232 | 145.1331
[6 empty] | 968 | 968000 | 0 | j | -1409.3628 | 0 | j | 1094.7822 | 10 | j | 0 | 10 | j | 1094.7822 | 1542945.3112 | j | -14093.6279 | 10 | j | -314.5806 | 111.0011 | j | -4901.2411 | 4902.4979 | -88.7026 | 4.9025 | 142.7844
[6 empty] | 970 | 970000 | 0 | j | -1406.4569 | 0 | j | 1097.0442 | 10 | j | 0 | 10 | j | 1097.0442 | 1542945.3112 | j | -14064.5689 | 10 | j | -309.4127 | 115.5898 | j | -4982.9539 | 4984.2944 | -88.6711 | 4.9843 | 140.4411
[6 empty] | 972 | 972000 | 0 | j | -1403.5629 | 0 | j | 1099.3061 | 10 | j | 0 | 10 | j | 1099.3061 | 1542945.3112 | j | -14035.6295 | 10 | j | -304.2568 | 120.4138 | j | -5067.2358 | 5068.6663 | -88.6387 | 5.0687 | 138.1034
[6 empty] | 974 | 974000 | 0 | j | -1400.6809 | 0 | j | 1101.568 | 10 | j | 0 | 10 | j | 1101.568 | 1542945.3112 | j | -14006.8089 | 10 | j | -299.1128 | 125.4887 | j | -5154.2101 | 5155.7375 | -88.6053 | 5.1557 | 135.7711
[6 empty] | 976 | 976000 | 0 | j | -1397.8106 | 0 | j | 1103.83 | 10 | j | 0 | 10 | j | 1103.83 | 1542945.3112 | j | -13978.1064 | 10 | j | -293.9806 | 130.8317 | j | -5244.0085 | 5245.6403 | -88.5708 | 5.2456 | 133.4441
[6 empty] | 978 | 978000 | 0 | j | -1394.9521 | 0 | j | 1106.0919 | 10 | j | 0 | 10 | j | 1106.0919 | 1542945.3112 | j | -13949.5213 | 10 | j | -288.8602 | 136.4611 | j | -5336.7711 | 5338.5154 | -88.5353 | 5.3385 | 131.1226
[6 empty] | 980 | 980000 | 0 | j | -1392.1053 | 0 | j | 1108.3539 | 10 | j | 0 | 10 | j | 1108.3539 | 1542945.3112 | j | -13921.0529 | 10 | j | -283.7514 | 142.3973 | j | -5432.6475 | 5434.5134 | -88.4985 | 5.4345 | 128.8064
[6 empty] | 982 | 982000 | 0 | j | -1389.27 | 0 | j | 1110.6158 | 10 | j | 0 | 10 | j | 1110.6158 | 1542945.3112 | j | -13892.7005 | 10 | j | -278.6542 | 148.6619 | j | -5531.7976 | 5533.7948 | -88.4606 | 5.5338 | 126.4955
[6 empty] | 984 | 984000 | 0 | j | -1386.4463 | 0 | j | 1112.8778 | 10 | j | 0 | 10 | j | 1112.8778 | 1542945.3112 | j | -13864.4633 | 10 | j | -273.5685 | 155.279 | j | -5634.3924 | 5636.5317 | -88.4214 | 5.6365 | 124.1898
[6 empty] | 986 | 986000 | 0 | j | -1383.6341 | 0 | j | 1115.1397 | 10 | j | 0 | 10 | j | 1115.1397 | 1542945.3112 | j | -13836.3406 | 10 | j | -268.4943 | 162.2746 | j | -5740.6149 | 5742.908 | -88.3808 | 5.7429 | 121.8895
[6 empty] | 988 | 988000 | 0 | j | -1380.8332 | 0 | j | 1117.4017 | 10 | j | 0 | 10 | j | 1117.4017 | 1542945.3112 | j | -13808.3318 | 10 | j | -263.4315 | 169.6771 | j | -5850.6614 | 5853.1213 | -88.3388 | 5.8531 | 119.5943
[6 empty] | 990 | 990000 | 0 | j | -1378.0436 | 0 | j | 1119.6636 | 10 | j | 0 | 10 | j | 1119.6636 | 1542945.3112 | j | -13780.4362 | 10 | j | -258.38 | 177.5176 | j | -5964.7424 | 5967.3834 | -88.2953 | 5.9674 | 117.3043
[6 empty] | 992 | 992000 | 0 | j | -1375.2653 | 0 | j | 1121.9256 | 10 | j | 0 | 10 | j | 1121.9256 | 1542945.3112 | j | -13752.6531 | 10 | j | -253.3397 | 185.8303 | j | -6083.0844 | 6085.9222 | -88.2502 | 6.0859 | 115.0195
[6 empty] | 994 | 994000 | 0 | j | -1372.4982 | 0 | j | 1124.1875 | 10 | j | 0 | 10 | j | 1124.1875 | 1542945.3112 | j | -13724.9817 | 10 | j | -248.3107 | 194.6526 | j | -6205.9309 | 6208.9828 | -88.2035 | 6.209 | 112.7399
[6 empty] | 996 | 996000 | 0 | j | -1369.7422 | 0 | j | 1126.4495 | 10 | j | 0 | 10 | j | 1126.4495 | 1542945.3112 | j | -13697.4215 | 10 | j | -243.2927 | 204.0259 | j | -6333.5444 | 6336.8297 | -88.1549 | 6.3368 | 110.4653
[6 empty] | 998 | 998000 | 0 | j | -1366.9972 | 0 | j | 1128.7114 | 10 | j | 0 | 10 | j | 1128.7114 | 1542945.3112 | j | -13669.9718 | 10 | j | -238.2858 | 213.9956 | j | -6466.208 | 6469.7481 | -88.1045 | 6.4697 | 108.1959
[6 empty] | 1000 | 1000000 | 0 | j | -1364.2632 | 0 | j | 1130.9734 | 10 | j | 0 | 10 | j | 1130.9734 | 1542945.3112 | j | -13642.6318 | 10 | j | -233.2898 | 224.6118 | j | -6604.2279 | 6608.0463 | -88.0521 | 6.608 | 105.9315
[6 empty] | 1002 | 1002000 | 0 | j | -1361.5401 | 0 | j | 1133.2353 | 10 | j | 0 | 10 | j | 1133.2353 | 1542945.3112 | j | -13615.401 | 10 | j | -228.3048 | 235.93 | j | -6747.9352 | 6752.0584 | -87.9976 | 6.7521 | 103.6721
[6 empty] | 1004 | 1004000 | 0 | j | -1358.8279 | 0 | j | 1135.4972 | 10 | j | 0 | 10 | j | 1135.4972 | 1542945.3112 | j | -13588.2787 | 10 | j | -223.3306 | 248.0117 | j | -6897.689 | 6902.1463 | -87.9408 | 6.9021 | 101.4177
[6 empty] | 1006 | 1006000 | 0 | j | -1356.1264 | 0 | j | 1137.7592 | 10 | j | 0 | 10 | j | 1137.7592 | 1542945.3112 | j | -13561.2643 | 10 | j | -218.3672 | 260.9253 | j | -7053.8792 | 7058.7034 | -87.8816 | 7.0587 | 99.1684
[6 empty] | 1008 | 1008000 | 0 | j | -1353.4357 | 0 | j | 1140.0211 | 10 | j | 0 | 10 | j | 1140.0211 | 1542945.3112 | j | -13534.357 | 10 | j | -213.4146 | 274.7467 | j | -7216.9297 | 7222.1575 | -87.8198 | 7.2222 | 96.9239
[6 empty] | 1010 | 1010000 | 0 | j | -1350.7556 | 0 | j | 1142.2831 | 10 | j | 0 | 10 | j | 1142.2831 | 1542945.3112 | j | -13507.5563 | 10 | j | -208.4725 | 289.5608 | j | -7387.3025 | 7392.9753 | -87.7553 | 7.393 | 94.6845
[6 empty] | 1012 | 1012000 | 0 | j | -1348.0862 | 0 | j | 1144.545 | 10 | j | 0 | 10 | j | 1144.545 | 1542945.3112 | j | -13480.8615 | 10 | j | -203.5411 | 305.4624 | j | -7565.5019 | 7571.666 | -87.6879 | 7.5717 | 92.4499
[6 empty] | 1014 | 1014000 | 0 | j | -1345.4272 | 0 | j | 1146.807 | 10 | j | 0 | 10 | j | 1146.807 | 1542945.3112 | j | -13454.272 | 10 | j | -198.6202 | 322.5579 | j | -7752.0794 | 7758.7872 | -87.6173 | 7.7588 | 90.2203
[6 empty] | 1016 | 1016000 | 0 | j | -1342.7787 | 0 | j | 1149.0689 | 10 | j | 0 | 10 | j | 1149.0689 | 1542945.3112 | j | -13427.7872 | 10 | j | -193.7098 | 340.9668 | j | -7947.6396 | 7954.9503 | -87.5434 | 7.955 | 87.9955
[6 empty] | 1018 | 1018000 | 0 | j | -1340.1407 | 0 | j | 1151.3309 | 10 | j | 0 | 10 | j | 1151.3309 | 1542945.3112 | j | -13401.4065 | 10 | j | -188.8098 | 360.8238 | j | -8152.8462 | 8160.8269 | -87.4659 | 8.1608 | 85.7756
[6 empty] | 1020 | 1020000 | 0 | j | -1337.5129 | 0 | j | 1153.5928 | 10 | j | 0 | 10 | j | 1153.5928 | 1542945.3112 | j | -13375.1293 | 10 | j | -183.9201 | 382.281 | j | -8368.4299 | 8377.1569 | -87.3845 | 8.3772 | 83.5606
[6 empty] | 1022 | 1022000 | 0 | j | -1334.8955 | 0 | j | 1155.8548 | 10 | j | 0 | 10 | j | 1155.8548 | 1542945.3112 | j | -13348.9548 | 10 | j | -179.0407 | 405.5112 | j | -8595.1969 | 8604.7574 | -87.2989 | 8.6048 | 81.3503
[6 empty] | 1024 | 1024000 | 0 | j | -1332.2883 | 0 | j | 1158.1167 | 10 | j | 0 | 10 | j | 1158.1167 | 1542945.3112 | j | -13322.8827 | 10 | j | -174.1716 | 430.7104 | j | -8834.0387 | 8844.5322 | -87.2087 | 8.8445 | 79.1449
[6 empty] | 1026 | 1026000 | 0 | j | -1329.6912 | 0 | j | 1160.3787 | 10 | j | 0 | 10 | j | 1160.3787 | 1542945.3112 | j | -13296.9121 | 10 | j | -169.3126 | 458.1026 | j | -9085.9436 | 9097.4848 | -87.1137 | 9.0975 | 76.9443
[6 empty] | 1028 | 1028000 | 0 | j | -1327.1043 | 0 | j | 1162.6406 | 10 | j | 0 | 10 | j | 1162.6406 | 1542945.3112 | j | -13271.0426 | 10 | j | -164.4637 | 487.9441 | j | -9352.0107 | 9364.7314 | -87.0133 | 9.3647 | 74.7485
[6 empty] | 1030 | 1030000 | 0 | j | -1324.5274 | 0 | j | 1164.9026 | 10 | j | 0 | 10 | j | 1164.9026 | 1542945.3112 | j | -13245.2736 | 10 | j | -159.6248 | 520.5292 | j | -9633.4651 | 9647.5179 | -86.9071 | 9.6475 | 72.5575
[6 empty] | 1032 | 1032000 | 0 | j | -1321.9604 | 0 | j | 1167.1645 | 10 | j | 0 | 10 | j | 1167.1645 | 1542945.3112 | j | -13219.6045 | 10 | j | -154.7959 | 556.1978 | j | -9931.6769 | 9947.2389 | -86.7946 | 9.9472 | 70.3713
[6 empty] | 1034 | 1034000 | 0 | j | -1319.4035 | 0 | j | 1169.4264 | 10 | j | 0 | 10 | j | 1169.4264 | 1542945.3112 | j | -13194.0347 | 10 | j | -149.977 | 595.3432 | j | -10248.1827 | 10265.4607 | -86.6753 | 10.2655 | 68.1898
[6 empty] | 1036 | 1036000 | 0 | j | -1316.8564 | 0 | j | 1171.6884 | 10 | j | 0 | 10 | j | 1171.6884 | 1542945.3112 | j | -13168.5636 | 10 | j | -145.168 | 638.423 | j | -10584.7123 | 10603.9482 | -86.5484 | 10.6039 | 66.0131
[6 empty] | 1038 | 1038000 | 0 | j | -1314.3191 | 0 | j | 1173.9503 | 10 | j | 0 | 10 | j | 1173.9503 | 1542945.3112 | j | -13143.1906 | 10 | j | -140.3687 | 685.9719 | j | -10943.2188 | 10964.6977 | -86.4131 | 10.9647 | 63.8412
[6 empty] | 1040 | 1040000 | 0 | j | -1311.7915 | 0 | j | 1176.2123 | 10 | j | 0 | 10 | j | 1176.2123 | 1542945.3112 | j | -13117.9152 | 10 | j | -135.5792 | 738.6179 | j | -11325.9169 | 11349.9757 | -86.2687 | 11.35 | 61.6741
[6 empty] | 1042 | 1042000 | 0 | j | -1309.2737 | 0 | j | 1178.4742 | 10 | j | 0 | 10 | j | 1178.4742 | 1542945.3112 | j | -13092.7369 | 10 | j | -130.7995 | 797.1022 | j | -11735.3265 | 11762.3663 | -86.1142 | 11.7624 | 59.5118
[6 empty] | 1044 | 1044000 | 0 | j | -1306.7655 | 0 | j | 1180.7362 | 10 | j | 0 | 10 | j | 1180.7362 | 1542945.3112 | j | -13067.655 | 10 | j | -126.0293 | 862.3043 | j | -12174.328 | 12204.8282 | -85.9485 | 12.2048 | 57.3544
[6 empty] | 1046 | 1046000 | 0 | j | -1304.2669 | 0 | j | 1182.9981 | 10 | j | 0 | 10 | j | 1182.9981 | 1542945.3112 | j | -13042.6691 | 10 | j | -121.2688 | 935.2746 | j | -12646.2277 | 12680.7655 | -85.7703 | 12.6808 | 55.2017
[6 empty] | 1048 | 1048000 | 0 | j | -1301.7778 | 0 | j | 1185.2601 | 10 | j | 0 | 10 | j | 1185.2601 | 1542945.3112 | j | -13017.7785 | 10 | j | -116.5178 | 1017.275 | j | -13154.8393 | 13194.1141 | -85.5781 | 13.1941 | 53.054
[6 empty] | 1050 | 1050000 | 0 | j | -1299.2983 | 0 | j | 1187.522 | 10 | j | 0 | 10 | j | 1187.522 | 1542945.3112 | j | -12992.9827 | 10 | j | -111.7762 | 1109.832 | j | -13704.5841 | 13749.4492 | -85.3701 | 13.7494 | 50.9111
[6 empty] | 1052 | 1052000 | 0 | j | -1296.8281 | 0 | j | 1189.784 | 10 | j | 0 | 10 | j | 1189.784 | 1542945.3112 | j | -12968.2812 | 10 | j | -107.0442 | 1214.8059 | j | -14300.6154 | 14352.1202 | -85.1445 | 14.3521 | 48.7733
[6 empty] | 1054 | 1054000 | 0 | j | -1294.3673 | 0 | j | 1192.0459 | 10 | j | 0 | 10 | j | 1192.0459 | 1542945.3112 | j | -12943.6735 | 10 | j | -102.3214 | 1334.4817 | j | -14948.9748 | 15008.4206 | -84.8988 | 15.0084 | 46.6405
[6 empty] | 1056 | 1056000 | 0 | j | -1291.9159 | 0 | j | 1194.3079 | 10 | j | 0 | 10 | j | 1194.3079 | 1542945.3112 | j | -12919.1589 | 10 | j | -97.608 | 1471.6897 | j | -15656.7897 | 15725.8047 | -84.6302 | 15.7258 | 44.5128
[6 empty] | 1058 | 1058000 | 0 | j | -1289.4737 | 0 | j | 1196.5698 | 10 | j | 0 | 10 | j | 1196.5698 | 1542945.3112 | j | -12894.7371 | 10 | j | -92.9039 | 1629.9694 | j | -16432.5247 | 16513.1665 | -84.3353 | 16.5132 | 42.3904
[6 empty] | 1060 | 1060000 | 0 | j | -1287.0407 | 0 | j | 1198.8318 | 10 | j | 0 | 10 | j | 1198.8318 | 1542945.3112 | j | -12870.4074 | 10 | j | -88.209 | 1813.7908 | j | -17286.3051 | 17381.202 | -84.0101 | 17.3812 | 40.2734
[6 empty] | 1062 | 1062000 | 0 | j | -1284.6169 | 0 | j | 1201.0937 | 10 | j | 0 | 10 | j | 1201.0937 | 1542945.3112 | j | -12846.1693 | 10 | j | -83.5232 | 2028.8631 | j | -18230.3373 | 18342.8865 | -83.6497 | 18.3429 | 38.1619
[6 empty] | 1064 | 1064000 | 0 | j | -1282.2022 | 0 | j | 1203.3557 | 10 | j | 0 | 10 | j | 1203.3557 | 1542945.3112 | j | -12822.0224 | 10 | j | -78.8466 | 2282.5663 | j | -19279.4594 | 19414.1099 | -83.248 | 19.4141 | 36.0562
[6 empty] | 1066 | 1066000 | 0 | j | -1279.7966 | 0 | j | 1205.6176 | 10 | j | 0 | 10 | j | 1205.6176 | 1542945.3112 | j | -12797.9661 | 10 | j | -74.179 | 2584.5687 | j | -20451.8717 | 20614.5349 | -82.7975 | 20.6145 | 33.9566
[6 empty] | 1068 | 1068000 | 0 | j | -1277.4 | 0 | j | 1207.8795 | 10 | j | 0 | 10 | j | 1207.8795 | 1542945.3112 | j | -12773.9999 | 10 | j | -69.5204 | 2947.7252 | j | -21770.1156 | 21968.7737 | -82.2889 | 21.9688 | 31.8634
[6 empty] | 1070 | 1070000 | 0 | j | -1275.0123 | 0 | j | 1210.1415 | 10 | j | 0 | 10 | j | 1210.1415 | 1542945.3112 | j | -12750.1232 | 10 | j | -64.8708 | 3389.4104 | j | -23262.3996 | 23508.0271 | -81.7101 | 23.508 | 29.7771
[6 empty] | 1072 | 1072000 | 0 | j | -1272.6336 | 0 | j | 1212.4034 | 10 | j | 0 | 10 | j | 1212.4034 | 1542945.3112 | j | -12726.3357 | 10 | j | -60.2301 | 3933.5428 | j | -24964.4134 | 25272.4098 | -81.0458 | 25.2724 | 27.6982
[6 empty] | 1074 | 1074000 | 0 | j | -1270.2637 | 0 | j | 1214.6654 | 10 | j | 0 | 10 | j | 1214.6654 | 1542945.3112 | j | -12702.6367 | 10 | j | -55.5983 | 4613.734 | j | -26921.8351 | 27314.314 | -80.2754 | 27.3143 | 25.6276
[6 empty] | 1076 | 1076000 | 0 | j | -1267.9026 | 0 | j | 1216.9273 | 10 | j | 0 | 10 | j | 1216.9273 | 1542945.3112 | j | -12679.0259 | 10 | j | -50.9753 | 5478.3262 | j | -29193.8114 | 29703.3782 | -79.3718 | 29.7034 | 23.5663
[6 empty] | 1078 | 1078000 | 0 | j | -1265.5503 | 0 | j | 1219.1893 | 10 | j | 0 | 10 | j | 1219.1893 | 1542945.3112 | j | -12655.5026 | 10 | j | -46.361 | 6598.702 | j | -31857.7837 | 32534.0015 | -78.2978 | 32.534 | 21.516
[6 empty] | 1080 | 1080000 | 0 | j | -1263.2067 | 0 | j | 1221.4512 | 10 | j | 0 | 10 | j | 1221.4512 | 1542945.3112 | j | -12632.0665 | 10 | j | -41.7554 | 8083.4651 | j | -35016.0617 | 35936.9863 | -77.001 | 35.937 | 19.4785
[6 empty] | 1082 | 1082000 | 0 | j | -1260.8717 | 0 | j | 1223.7132 | 10 | j | 0 | 10 | j | 1223.7132 | 1542945.3112 | j | -12608.717 | 10 | j | -37.1585 | 10103.5721 | j | -38804.2645 | 40098.0438 | -75.4058 | 40.098 | 17.4572
[6 empty] | 1084 | 1084000 | 0 | j | -1258.5454 | 0 | j | 1225.9751 | 10 | j | 0 | 10 | j | 1225.9751 | 1542945.3112 | j | -12585.4537 | 10 | j | -32.5703 | 12938.7169 | j | -43400.2774 | 45287.9065 | -73.3994 | 45.2879 | 15.4567
[6 empty] | 1086 | 1086000 | 0 | j | -1256.2276 | 0 | j | 1228.2371 | 10 | j | 0 | 10 | j | 1228.2371 | 1542945.3112 | j | -12562.2761 | 10 | j | -27.9905 | 17066.586 | j | -49026.5337 | 51912.1312 | -70.8065 | 51.9121 | 13.4843
[6 empty] | 1088 | 1088000 | 0 | j | -1253.9184 | 0 | j | 1230.499 | 10 | j | 0 | 10 | j | 1230.499 | 1542945.3112 | j | -12539.1837 | 10 | j | -23.4194 | 23340.9098 | j | -55916.8293 | 60592.8203 | -67.3433 | 60.5928 | 11.5525
[6 empty] | 1090 | 1090000 | 0 | j | -1251.6176 | 0 | j | 1232.761 | 10 | j | 0 | 10 | j | 1232.761 | 1542945.3112 | j | -12516.176 | 10 | j | -18.8566 | 33350.1775 | j | -64138.8571 | 72291.2673 | -62.527 | 72.2913 | 9.6831
[6 empty] | 1092 | 1092000 | 0 | j | -1249.3253 | 0 | j | 1235.0229 | 10 | j | 0 | 10 | j | 1235.0229 | 1542945.3112 | j | -12493.2526 | 10 | j | -14.3024 | 50075.1916 | j | -72868.6492 | 88415.8631 | -55.5032 | 88.4159 | 7.9171
[6 empty] | 1094 | 1094000 | 0 | j | -1247.0413 | 0 | j | 1237.2849 | 10 | j | 0 | 10 | j | 1237.2849 | 1542945.3112 | j | -12470.413 | 10 | j | -9.7565 | 78425.7192 | j | -77762.7125 | 110442.8942 | -44.7568 | 110.4429 | 6.3381
[6 empty] | 1096 | 1096000 | 0 | j | -1244.7657 | 0 | j | 1239.5468 | 10 | j | 0 | 10 | j | 1239.5468 | 1542945.3112 | j | -12447.6568 | 10 | j | -5.2189 | 120755.1515 | j | -64265.4518 | 136791.2823 | -28.0217 | 136.7913 | 5.1173
[6 empty] | 1098 | 1098000 | 0 | j | -1242.4983 | 0 | j | 1241.8087 | 10 | j | 0 | 10 | j | 1241.8087 | 1542945.3112 | j | -12424.9835 | 10 | j | -0.6896 | 153478.9767 | j | -11826.4444 | 153933.9504 | -4.4063 | 153.934 | 4.5474
[6 empty] | 1100 | 1100000 | 0 | j | -1240.2393 | 0 | j | 1244.0707 | 10 | j | 0 | 10 | j | 1244.0707 | 1542945.3112 | j | -12402.3926 | 10 | j | 3.8314 | 134958.0497 | j | 50468.0235 | 144085.7265 | 20.5035 | 144.0857 | 4.8582
[6 empty] | 1102 | 1102000 | 0 | j | -1237.9884 | 0 | j | 1246.3326 | 10 | j | 0 | 10 | j | 1246.3326 | 1542945.3112 | j | -12379.8837 | 10 | j | 8.3443 | 91570.1706 | j | 75170.6063 | 118472.428 | 39.3828 | 118.4724 | 5.9085
[6 empty] | 1104 | 1104000 | 0 | j | -1235.7456 | 0 | j | 1248.5946 | 10 | j | 0 | 10 | j | 1248.5946 | 1542945.3112 | j | -12357.4564 | 10 | j | 12.8489 | 58802.3493 | j | 74319.0767 | 94768.3568 | 51.6484 | 94.7684 | 7.3864
[6 empty] | 1106 | 1106000 | 0 | j | -1233.511 | 0 | j | 1250.8565 | 10 | j | 0 | 10 | j | 1250.8565 | 1542945.3112 | j | -12335.1102 | 10 | j | 17.3455 | 39023.9584 | j | 66455.5519 | 77066.2683 | 59.5777 | 77.0663 | 9.0831
[6 empty] | 1108 | 1108000 | 0 | j | -1231.2845 | 0 | j | 1253.1185 | 10 | j | 0 | 10 | j | 1253.1185 | 1542945.3112 | j | -12312.8446 | 10 | j | 21.834 | 27219.755 | j | 58200.3699 | 64251.0554 | 64.935 | 64.2511 | 10.8948
[6 empty] | 1110 | 1110000 | 0 | j | -1229.0659 | 0 | j | 1255.3804 | 10 | j | 0 | 10 | j | 1255.3804 | 1542945.3112 | j | -12290.6593 | 10 | j | 26.3145 | 19878.6366 | j | 51080.5574 | 54812.2572 | 68.7359 | 54.8123 | 12.7709
[6 empty] | 1112 | 1112000 | 0 | j | -1226.8554 | 0 | j | 1257.6424 | 10 | j | 0 | 10 | j | 1257.6424 | 1542945.3112 | j | -12268.5538 | 10 | j | 30.787 | 15085.4942 | j | 45216.8398 | 47666.9145 | 71.55 | 47.6669 | 14.6852
[6 empty] | 1114 | 1114000 | 0 | j | -1224.6528 | 0 | j | 1259.9043 | 10 | j | 0 | 10 | j | 1259.9043 | 1542945.3112 | j | -12246.5277 | 10 | j | 35.2515 | 11813.135 | j | 40418.4781 | 42109.4233 | 73.7079 | 42.1094 | 16.6234
[6 empty] | 1116 | 1116000 | 0 | j | -1222.4581 | 0 | j | 1262.1663 | 10 | j | 0 | 10 | j | 1262.1663 | 1542945.3112 | j | -12224.5805 | 10 | j | 39.7082 | 9491.5419 | j | 36466.7596 | 37681.7452 | 75.4108 | 37.6817 | 18.5766
[6 empty] | 1118 | 1118000 | 0 | j | -1220.2712 | 0 | j | 1264.4282 | 10 | j | 0 | 10 | j | 1264.4282 | 1542945.3112 | j | -12202.7118 | 10 | j | 44.157 | 7790.0057 | j | 33178.0776 | 34080.3319 | 76.7866 | 34.0803 | 20.5397
[6 empty] | 1120 | 1120000 | 0 | j | -1218.0921 | 0 | j | 1266.6902 | 10 | j | 0 | 10 | j | 1266.6902 | 1542945.3112 | j | -12180.9213 | 10 | j | 48.598 | 6508.0946 | j | 30409.9651 | 31098.5735 | 77.9202 | 31.0986 | 22.5091
[6 empty] | 1122 | 1122000 | 0 | j | -1215.9208 | 0 | j | 1268.9521 | 10 | j | 0 | 10 | j | 1268.9521 | 1542945.3112 | j | -12159.2084 | 10 | j | 53.0313 | 5519.414 | j | 28054.2286 | 28592.0211 | 78.8697 | 28.592 | 24.4824
[6 empty] | 1124 | 1124000 | 0 | j | -1213.7573 | 0 | j | 1271.2141 | 10 | j | 0 | 10 | j | 1271.2141 | 1542945.3112 | j | -12137.5728 | 10 | j | 57.4568 | 4741.4023 | j | 26028.809 | 26457.1312 | 79.6762 | 26.4571 | 26.4579
[6 empty] | 1126 | 1126000 | 0 | j | -1211.6014 | 0 | j | 1273.476 | 10 | j | 0 | 10 | j | 1273.476 | 1542945.3112 | j | -12116.0141 | 10 | j | 61.8746 | 4118.4347 | j | 24271.0447 | 24617.9836 | 80.3695 | 24.618 | 28.4345
[6 empty] | 1128 | 1128000 | 0 | j | -1209.4532 | 0 | j | 1275.7379 | 10 | j | 0 | 10 | j | 1275.7379 | 1542945.3112 | j | -12094.5318 | 10 | j | 66.2848 | 3611.9998 | j | 22732.6033 | 23017.7713 | 80.9717 | 23.0178 | 30.4113
[6 empty] | 1130 | 1130000 | 0 | j | -1207.3126 | 0 | j | 1277.9999 | 10 | j | 0 | 10 | j | 1277.9999 | 1542945.3112 | j | -12073.1255 | 10 | j | 70.6873 | 3194.7869 | j | 21375.7862 | 21613.2112 | 81.4996 | 21.6132 | 32.3876
[6 empty] | 1132 | 1132000 | 0 | j | -1205.1795 | 0 | j | 1280.2618 | 10 | j | 0 | 10 | j | 1280.2618 | 1542945.3112 | j | -12051.7949 | 10 | j | 75.0823 | 2847.0121 | j | 20170.8558 | 20370.7855 | 81.9661 | 20.3708 | 34.3629
[6 empty] | 1134 | 1134000 | 0 | j | -1203.054 | 0 | j | 1282.5238 | 10 | j | 0 | 10 | j | 1282.5238 | 1542945.3112 | j | -12030.5395 | 10 | j | 79.4698 | 2554.0699 | j | 19094.0965 | 19264.1583 | 82.3812 | 19.2642 | 36.3369
[6 empty] | 1136 | 1136000 | 0 | j | -1200.9359 | 0 | j | 1284.7857 | 10 | j | 0 | 10 | j | 1284.7857 | 1542945.3112 | j | -12009.359 | 10 | j | 83.8498 | 2304.9938 | j | 18126.3978 | 18272.3642 | 82.753 | 18.2724 | 38.3092
[6 empty] | 1138 | 1138000 | 0 | j | -1198.8253 | 0 | j | 1287.0477 | 10 | j | 0 | 10 | j | 1287.0477 | 1542945.3112 | j | -11988.2529 | 10 | j | 88.2224 | 2091.4233 | j | 17252.2097 | 17378.5152 | 83.088 | 17.3785 | 40.2796
[6 empty] | 1140 | 1140000 | 0 | j | -1196.7221 | 0 | j | 1289.3096 | 10 | j | 0 | 10 | j | 1289.3096 | 1542945.3112 | j | -11967.2209 | 10 | j | 92.5875 | 1906.8967 | j | 16458.7638 | 16568.8612 | 83.3912 | 16.5689 | 42.2479
[6 empty] | 1142 | 1142000 | 0 | j | -1194.6263 | 0 | j | 1291.5716 | 10 | j | 0 | 10 | j | 1291.5716 | 1542945.3112 | j | -11946.2626 | 10 | j | 96.9453 | 1746.357 | j | 15735.4869 | 15832.0974 | 83.6671 | 15.8321 | 44.214
[6 empty] | 1144 | 1144000 | 0 | j | -1192.5377 | 0 | j | 1293.8335 | 10 | j | 0 | 10 | j | 1293.8335 | 1542945.3112 | j | -11925.3775 | 10 | j | 101.2958 | 1605.8017 | j | 15073.5544 | 15158.8469 | 83.9192 | 15.1588 | 46.1777
[6 empty] | 1146 | 1146000 | 0 | j | -1190.4565 | 0 | j | 1296.0955 | 10 | j | 0 | 10 | j | 1296.0955 | 1542945.3112 | j | -11904.5653 | 10 | j | 105.6389 | 1482.0297 | j | 14465.5474 | 14541.268 | 84.1503 | 14.5413 | 48.1389
[6 empty] | 1148 | 1148000 | 0 | j | -1188.3826 | 0 | j | 1298.3574 | 10 | j | 0 | 10 | j | 1298.3574 | 1542945.3112 | j | -11883.8256 | 10 | j | 109.9748 | 1372.4565 | j | 13905.1864 | 13972.7537 | 84.3631 | 13.9728 | 50.0975
[6 empty] | 1150 | 1150000 | 0 | j | -1186.3158 | 0 | j | 1300.6194 | 10 | j | 0 | 10 | j | 1300.6194 | 1542945.3112 | j | -11863.1581 | 10 | j | 114.3035 | 1274.9769 | j | 13387.1222 | 13447.699 | 84.5596 | 13.4477 | 52.0535
[6 empty] | 1152 | 1152000 | 0 | j | -1184.2562 | 0 | j | 1302.8813 | 10 | j | 0 | 10 | j | 1302.8813 | 1542945.3112 | j | -11842.5624 | 10 | j | 118.6251 | 1187.8626 | j | 12906.7717 | 12961.3184 | 84.7417 | 12.9613 | 54.0069
[6 empty] | 1154 | 1154000 | 0 | j | -1182.2038 | 0 | j | 1305.1433 | 10 | j | 0 | 10 | j | 1305.1433 | 1542945.3112 | j | -11822.038 | 10 | j | 122.9395 | 1109.6836 | j | 12460.1862 | 12509.5019 | 84.9108 | 12.5095 | 55.9575
[6 empty] | 1156 | 1156000 | 0 | j | -1180.1585 | 0 | j | 1307.4052 | 10 | j | 0 | 10 | j | 1307.4052 | 1542945.3112 | j | -11801.5846 | 10 | j | 127.2467 | 1039.249 | j | 12043.9462 | 12088.7004 | 85.0683 | 12.0887 | 57.9053
[6 empty] | 1158 | 1158000 | 0 | j | -1178.1202 | 0 | j | 1309.6671 | 10 | j | 0 | 10 | j | 1309.6671 | 1542945.3112 | j | -11781.2019 | 10 | j | 131.547 | 975.5601 | j | 11655.0759 | 11695.8331 | 85.2153 | 11.6958 | 59.8504
[6 empty] | 1160 | 1160000 | 0 | j | -1176.089 | 0 | j | 1311.9291 | 10 | j | 0 | 10 | j | 1311.9291 | 1542945.3112 | j | -11760.8895 | 10 | j | 135.8401 | 917.7746 | j | 11290.9746 | 11328.2133 | 85.353 | 11.3282 | 61.7926
[6 empty] | 1162 | 1162000 | 0 | j | -1174.0647 | 0 | j | 1314.191 | 10 | j | 0 | 10 | j | 1314.191 | 1542945.3112 | j | -11740.647 | 10 | j | 140.1263 | 865.1781 | j | 10949.3588 | 10983.4872 | 85.4821 | 10.9835 | 63.732
[6 empty] | 1164 | 1164000 | 0 | j | -1172.0474 | 0 | j | 1316.453 | 10 | j | 0 | 10 | j | 1316.453 | 1542945.3112 | j | -11720.4741 | 10 | j | 144.4056 | 817.1612 | j | 10628.2163 | 10659.5841 | 85.6034 | 10.6596 | 65.6686
[6 empty] | 1166 | 1166000 | 0 | j | -1170.037 | 0 | j | 1318.7149 | 10 | j | 0 | 10 | j | 1318.7149 | 1542945.3112 | j | -11700.3704 | 10 | j | 148.6779 | 773.202 | j | 10325.7669 | 10354.6754 | 85.7176 | 10.3547 | 67.6023
[6 empty] | 1168 | 1168000 | 0 | j | -1168.0335 | 0 | j | 1320.9769 | 10 | j | 0 | 10 | j | 1320.9769 | 1542945.3112 | j | -11680.3355 | 10 | j | 152.9433 | 732.8508 | j | 10040.43 | 10067.1398 | 85.8254 | 10.0671 | 69.5332
[6 empty] | 1170 | 1170000 | 0 | j | -1166.0369 | 0 | j | 1323.2388 | 10 | j | 0 | 10 | j | 1323.2388 | 1542945.3112 | j | -11660.3691 | 10 | j | 157.2019 | 695.7189 | j | 9770.7977 | 9795.5354 | 85.9272 | 9.7955 | 71.4611
[6 empty] | 1172 | 1172000 | 0 | j | -1164.0471 | 0 | j | 1325.5008 | 10 | j | 0 | 10 | j | 1325.5008 | 1542945.3112 | j | -11640.4709 | 10 | j | 161.4537 | 661.4689 | j | 9515.6119 | 9538.5749 | 86.0235 | 9.5386 | 73.3862
[6 empty] | 1174 | 1174000 | 0 | j | -1162.064 | 0 | j | 1327.7627 | 10 | j | 0 | 10 | j | 1327.7627 | 1542945.3112 | j | -11620.6404 | 10 | j | 165.6987 | 629.8064 | j | 9273.7448 | 9295.1061 | 86.1148 | 9.2951 | 75.3084
[6 empty] | 1176 | 1176000 | 0 | j | -1160.0877 | 0 | j | 1330.0247 | 10 | j | 0 | 10 | j | 1330.0247 | 1542945.3112 | j | -11600.8774 | 10 | j | 169.9369 | 600.474 | j | 9044.1826 | 9064.0944 | 86.2015 | 9.0641 | 77.2278
[6 empty] | 1178 | 1178000 | 0 | j | -1158.1182 | 0 | j | 1332.2866 | 10 | j | 0 | 10 | j | 1332.2866 | 1542945.3112 | j | -11581.1815 | 10 | j | 174.1685 | 573.2456 | j | 8826.0117 | 8844.6081 | 86.2839 | 8.8446 | 79.1443
[6 empty] | 1180 | 1180000 | 0 | j | -1156.1552 | 0 | j | 1334.5486 | 10 | j | 0 | 10 | j | 1334.5486 | 1542945.3112 | j | -11561.5524 | 10 | j | 178.3933 | 547.922 | j | 8618.4063 | 8635.806 | 86.3623 | 8.6358 | 81.0579
[6 empty] | 1182 | 1182000 | 0 | j | -1154.199 | 0 | j | 1336.8105 | 10 | j | 0 | 10 | j | 1336.8105 | 1542945.3112 | j | -11541.9897 | 10 | j | 182.6115 | 524.3271 | j | 8420.6184 | 8436.9267 | 86.437 | 8.4369 | 82.9686
[6 empty] | 1184 | 1184000 | 0 | j | -1152.2493 | 0 | j | 1339.0725 | 10 | j | 0 | 10 | j | 1339.0725 | 1542945.3112 | j | -11522.4931 | 10 | j | 186.8231 | 502.3049 | j | 8231.9687 | 8247.2795 | 86.5082 | 8.2473 | 84.8765
[6 empty] | 1186 | 1186000 | 0 | j | -1150.3062 | 0 | j | 1341.3344 | 10 | j | 0 | 10 | j | 1341.3344 | 1542945.3112 | j | -11503.0623 | 10 | j | 191.0282 | 481.7167 | j | 8051.8393 | 8066.2362 | 86.5763 | 8.0662 | 86.7815
[6 empty] | 1188 | 1188000 | 0 | j | -1148.3697 | 0 | j | 1343.5963 | 10 | j | 0 | 10 | j | 1343.5963 | 1542945.3112 | j | -11483.6968 | 10 | j | 195.2267 | 462.4387 | j | 7879.6662 | 7893.2242 | 86.6413 | 7.8932 | 88.6837
[6 empty] | 1190 | 1190000 | 0 | j | -1146.4397 | 0 | j | 1345.8583 | 10 | j | 0 | 10 | j | 1345.8583 | 1542945.3112 | j | -11464.3965 | 10 | j | 199.4186 | 444.3604 | j | 7714.9342 | 7727.7206 | 86.7036 | 7.7277 | 90.583
[6 empty] | 1192 | 1192000 | 0 | j | -1144.5161 | 0 | j | 1348.1202 | 10 | j | 0 | 10 | j | 1348.1202 | 1542945.3112 | j | -11445.1609 | 10 | j | 203.6041 | 427.3826 | j | 7557.1717 | 7569.247 | 86.7632 | 7.5692 | 92.4795
[6 empty] | 1194 | 1194000 | 0 | j | -1142.599 | 0 | j | 1350.3822 | 10 | j | 0 | 10 | j | 1350.3822 | 1542945.3112 | j | -11425.9898 | 10 | j | 207.7832 | 411.4165 | j | 7405.9458 | 7417.3645 | 86.8204 | 7.4174 | 94.3731
[6 empty] | 1196 | 1196000 | 0 | j | -1140.6883 | 0 | j | 1352.6441 | 10 | j | 0 | 10 | j | 1352.6441 | 1542945.3112 | j | -11406.8828 | 10 | j | 211.9559 | 396.3819 | j | 7260.8587 | 7271.6702 | 86.8752 | 7.2717 | 96.264
[6 empty] | 1198 | 1198000 | 0 | j | -1138.784 | 0 | j | 1354.9061 | 10 | j | 0 | 10 | j | 1354.9061 | 1542945.3112 | j | -11387.8396 | 10 | j | 216.1221 | 382.2065 | j | 7121.5443 | 7131.7932 | 86.9279 | 7.1318 | 98.152
[6 empty] | 1200 | 1200000 | 0 | j | -1136.886 | 0 | j | 1357.168 | 10 | j | 0 | 10 | j | 1357.168 | 1542945.3112 | j | -11368.8599 | 10 | j | 220.282 | 368.8249 | j | 6987.6648 | 6997.3918 | 86.9786 | 6.9974 | 100.0373
[6 empty] | 1202 | 1202000 | 0 | j | -1134.9943 | 0 | j | 1359.43 | 10 | j | 0 | 10 | j | 1359.43 | 1542945.3112 | j | -11349.9433 | 10 | j | 224.4356 | 356.178 | j | 6858.9085 | 6868.1503 | 87.0273 | 6.8682 | 101.9197
[6 empty] | 1204 | 1204000 | 0 | j | -1133.109 | 0 | j | 1361.6919 | 10 | j | 0 | 10 | j | 1361.6919 | 1542945.3112 | j | -11331.0896 | 10 | j | 228.583 | 344.2118 | j | 6734.9866 | 6743.7769 | 87.0743 | 6.7438 | 103.7994
[6 empty] | 1206 | 1206000 | 0 | j | -1131.2298 | 0 | j | 1363.9539 | 10 | j | 0 | 10 | j | 1363.9539 | 1542945.3112 | j | -11312.2984 | 10 | j | 232.724 | 332.8776 | j | 6615.632 | 6624.0014 | 87.1195 | 6.624 | 105.6763
[6 empty] | 1208 | 1208000 | 0 | j | -1129.3569 | 0 | j | 1366.2158 | 10 | j | 0 | 10 | j | 1366.2158 | 1542945.3112 | j | -11293.5694 | 10 | j | 236.8589 | 322.1308 | j | 6500.5967 | 6508.5732 | 87.1631 | 6.5086 | 107.5505
[6 empty] | 1210 | 1210000 | 0 | j | -1127.4902 | 0 | j | 1368.4778 | 10 | j | 0 | 10 | j | 1368.4778 | 1542945.3112 | j | -11274.9024 | 10 | j | 240.9875 | 311.9307 | j | 6389.6503 | 6397.2597 | 87.2051 | 6.3973 | 109.4219
[6 empty] | 1212 | 1212000 | 0 | j | -1125.6297 | 0 | j | 1370.7397 | 10 | j | 0 | 10 | j | 1370.7397 | 1542945.3112 | j | -11256.2969 | 10 | j | 245.11 | 302.2401 | j | 6282.5785 | 6289.8443 | 87.2458 | 6.2898 | 111.2905
[6 empty] | 1214 | 1214000 | 0 | j | -1123.7753 | 0 | j | 1373.0017 | 10 | j | 0 | 10 | j | 1373.0017 | 1542945.3112 | j | -11237.7528 | 10 | j | 249.2264 | 293.025 | j | 6179.1816 | 6186.1256 | 87.285 | 6.1861 | 113.1564
[6 empty] | 1216 | 1216000 | 0 | j | -1121.927 | 0 | j | 1375.2636 | 10 | j | 0 | 10 | j | 1375.2636 | 1542945.3112 | j | -11219.2696 | 10 | j | 253.3366 | 284.2542 | j | 6079.2737 | 6085.9156 | 87.3229 | 6.0859 | 115.0197
[6 empty] | 1218 | 1218000 | 0 | j | -1120.0847 | 0 | j | 1377.5255 | 10 | j | 0 | 10 | j | 1377.5255 | 1542945.3112 | j | -11200.8472 | 10 | j | 257.4408 | 275.899 | j | 5982.6808 | 5989.0392 | 87.3596 | 5.989 | 116.8802
[6 empty] | 1220 | 1220000 | 0 | j | -1118.2485 | 0 | j | 1379.7875 | 10 | j | 0 | 10 | j | 1379.7875 | 1542945.3112 | j | -11182.4851 | 10 | j | 261.539 | 267.9329 | j | 5889.2406 | 5895.3323 | 87.3951 | 5.8953 | 118.738
[6 empty] | 1222 | 1222000 | 0 | j | -1116.4183 | 0 | j | 1382.0494 | 10 | j | 0 | 10 | j | 1382.0494 | 1542945.3112 | j | -11164.1832 | 10 | j | 265.6311 | 260.3317 | j | 5798.8009 | 5804.6416 | 87.4295 | 5.8046 | 120.5931
[6 empty] | 1224 | 1224000 | 0 | j | -1114.5941 | 0 | j | 1384.3114 | 10 | j | 0 | 10 | j | 1384.3114 | 1542945.3112 | j | -11145.941 | 10 | j | 269.7173 | 253.0729 | j | 5711.2194 | 5716.8237 | 87.4628 | 5.7168 | 122.4456
[6 empty] | 1226 | 1226000 | 0 | j | -1112.7758 | 0 | j | 1386.5733 | 10 | j | 0 | 10 | j | 1386.5733 | 1542945.3112 | j | -11127.7584 | 10 | j | 273.7975 | 246.1359 | j | 5626.3626 | 5631.7438 | 87.4951 | 5.6317 | 124.2954
[6 empty] | 1228 | 1228000 | 0 | j | -1110.9635 | 0 | j | 1388.8353 | 10 | j | 0 | 10 | j | 1388.8353 | 1542945.3112 | j | -11109.6351 | 10 | j | 277.8718 | 239.5014 | j | 5544.105 | 5549.2757 | 87.5264 | 5.5493 | 126.1426
[6 empty] | 1230 | 1230000 | 0 | j | -1109.1571 | 0 | j | 1391.0972 | 10 | j | 0 | 10 | j | 1391.0972 | 1542945.3112 | j | -11091.5706 | 10 | j | 281.9402 | 233.1518 | j | 5464.3289 | 5469.3007 | 87.5568 | 5.4693 | 127.9871
[6 empty] | 1232 | 1232000 | 0 | j | -1107.3565 | 0 | j | 1393.3592 | 10 | j | 0 | 10 | j | 1393.3592 | 1542945.3112 | j | -11073.5648 | 10 | j | 286.0027 | 227.0706 | j | 5386.9234 | 5391.7071 | 87.5863 | 5.3917 | 129.829
[6 empty] | 1234 | 1234000 | 0 | j | -1105.5617 | 0 | j | 1395.6211 | 10 | j | 0 | 10 | j | 1395.6211 | 1542945.3112 | j | -11055.6174 | 10 | j | 290.0594 | 221.2425 | j | 5311.7843 | 5316.3899 | 87.6149 | 5.3164 | 131.6683
[6 empty] | 1236 | 1236000 | 0 | j | -1103.7728 | 0 | j | 1397.8831 | 10 | j | 0 | 10 | j | 1397.8831 | 1542945.3112 | j | -11037.728 | 10 | j | 294.1103 | 215.6533 | j | 5238.8133 | 5243.2501 | 87.6428 | 5.2433 | 133.505
[6 empty] | 1238 | 1238000 | 0 | j | -1101.9896 | 0 | j | 1400.145 | 10 | j | 0 | 10 | j | 1400.145 | 1542945.3112 | j | -11019.8965 | 10 | j | 298.1554 | 210.2899 | j | 5167.9178 | 5172.1945 | 87.6698 | 5.1722 | 135.3391
[6 empty] | 1240 | 1240000 | 0 | j | -1100.2122 | 0 | j | 1402.407 | 10 | j | 0 | 10 | j | 1402.407 | 1542945.3112 | j | -11002.1225 | 10 | j | 302.1947 | 205.14 | j | 5099.0101 | 5103.135 | 87.6962 | 5.1031 | 137.1706
[6 empty] | 1242 | 1242000 | 0 | j | -1098.4406 | 0 | j | 1404.6689 | 10 | j | 0 | 10 | j | 1404.6689 | 1542945.3112 | j | -10984.4057 | 10 | j | 306.2283 | 200.1921 | j | 5032.0078 | 5035.9884 | 87.7218 | 5.036 | 138.9995
[6 empty] | 1244 | 1244000 | 0 | j | -1096.6746 | 0 | j | 1406.9309 | 10 | j | 0 | 10 | j | 1406.9309 | 1542945.3112 | j | -10966.7459 | 10 | j | 310.2563 | 195.4354 | j | 4966.8326 | 4970.6761 | 87.7467 | 4.9707 | 140.8259
[6 empty] | 1246 | 1246000 | 0 | j | -1094.9143 | 0 | j | 1409.1928 | 10 | j | 0 | 10 | j | 1409.1928 | 1542945.3112 | j | -10949.1427 | 10 | j | 314.2785 | 190.8602 | j | 4903.4107 | 4907.1239 | 87.7709 | 4.9071 | 142.6498
[6 empty] | 1248 | 1248000 | 0 | j | -1093.1596 | 0 | j | 1411.4547 | 10 | j | 0 | 10 | j | 1411.4547 | 1542945.3112 | j | -10931.596 | 10 | j | 318.2951 | 186.4569 | j | 4841.6722 | 4845.2611 | 87.7946 | 4.8453 | 144.4711
[6 empty] | 1250 | 1250000 | 0 | j | -1091.4105 | 0 | j | 1413.7167 | 10 | j | 0 | 10 | j | 1413.7167 | 1542945.3112 | j | -10914.1055 | 10 | j | 322.3061 | 182.2169 | j | 4781.5506 | 4785.0213 | 87.8176 | 4.785 | 146.2898
[6 empty] | 1252 | 1252000 | 0 | j | -1089.6671 | 0 | j | 1415.9786 | 10 | j | 0 | 10 | j | 1415.9786 | 1542945.3112 | j | -10896.6708 | 10 | j | 326.3116 | 178.1319 | j | 4722.9831 | 4726.3411 | 87.8401 | 4.7263 | 148.1061
[6 empty] | 1254 | 1254000 | 0 | j | -1087.9292 | 0 | j | 1418.2406 | 10 | j | 0 | 10 | j | 1418.2406 | 1542945.3112 | j | -10879.2917 | 10 | j | 330.3114 | 174.1944 | j | 4665.9101 | 4669.1606 | 87.8619 | 4.6692 | 149.9199
[6 empty] | 1256 | 1256000 | 0 | j | -1086.1968 | 0 | j | 1420.5025 | 10 | j | 0 | 10 | j | 1420.5025 | 1542945.3112 | j | -10861.968 | 10 | j | 334.3057 | 170.3971 | j | 4610.275 | 4613.4228 | 87.8833 | 4.6134 | 151.7312
[6 empty] | 1258 | 1258000 | 0 | j | -1084.4699 | 0 | j | 1422.7645 | 10 | j | 0 | 10 | j | 1422.7645 | 1542945.3112 | j | -10844.6994 | 10 | j | 338.2945 | 166.7332 | j | 4556.0238 | 4559.0737 | 87.9041 | 4.5591 | 153.54
[6 empty] | 1260 | 1260000 | 0 | j | -1082.7486 | 0 | j | 1425.0264 | 10 | j | 0 | 10 | j | 1425.0264 | 1542945.3112 | j | -10827.4856 | 10 | j | 342.2779 | 163.1965 | j | 4503.1055 | 4506.0617 | 87.9245 | 4.5061 | 155.3463
[6 empty] | 1262 | 1262000 | 0 | j | -1081.0326 | 0 | j | 1427.2884 | 10 | j | 0 | 10 | j | 1427.2884 | 1542945.3112 | j | -10810.3263 | 10 | j | 346.2557 | 159.7809 | j | 4451.4713 | 4454.338 | 87.9443 | 4.4543 | 157.1502
[6 empty] | 1264 | 1264000 | 0 | j | -1079.3221 | 0 | j | 1429.5503 | 10 | j | 0 | 10 | j | 1429.5503 | 1542945.3112 | j | -10793.2214 | 10 | j | 350.2282 | 156.4808 | j | 4401.075 | 4403.856 | 87.9637 | 4.4039 | 158.9516
[6 empty] | 1266 | 1266000 | 0 | j | -1077.617 | 0 | j | 1431.8123 | 10 | j | 0 | 10 | j | 1431.8123 | 1542945.3112 | j | -10776.1705 | 10 | j | 354.1952 | 153.2909 | j | 4351.8724 | 4354.5714 | 87.9826 | 4.3546 | 160.7506
[6 empty] | 1268 | 1268000 | 0 | j | -1075.9173 | 0 | j | 1434.0742 | 10 | j | 0 | 10 | j | 1434.0742 | 1542945.3112 | j | -10759.1734 | 10 | j | 358.1569 | 150.2062 | j | 4303.8215 | 4306.4418 | 88.0012 | 4.3064 | 162.5472
[6 empty] | 1270 | 1270000 | 0 | j | -1074.223 | 0 | j | 1436.3362 | 10 | j | 0 | 10 | j | 1436.3362 | 1542945.3112 | j | -10742.2298 | 10 | j | 362.1132 | 147.2221 | j | 4256.882 | 4259.4271 | 88.0192 | 4.2594 | 164.3414
[6 empty] | 1272 | 1272000 | 0 | j | -1072.5339 | 0 | j | 1438.5981 | 10 | j | 0 | 10 | j | 1438.5981 | 1542945.3112 | j | -10725.3395 | 10 | j | 366.0642 | 144.334 | j | 4211.0159 | 4213.4887 | 88.0369 | 4.2135 | 166.1331
[6 empty] | 1274 | 1274000 | 0 | j | -1070.8502 | 0 | j | 1440.8601 | 10 | j | 0 | 10 | j | 1440.8601 | 1542945.3112 | j | -10708.5022 | 10 | j | 370.0098 | 141.5378 | j | 4166.1864 | 4168.59 | 88.0542 | 4.1686 | 167.9225
[6 empty] | 1276 | 1276000 | 0 | j | -1069.1718 | 0 | j | 1443.122 | 10 | j | 0 | 10 | j | 1443.122 | 1542945.3112 | j | -10691.7177 | 10 | j | 373.9502 | 138.8295 | j | 4122.3588 | 4124.6959 | 88.0712 | 4.1247 | 169.7095
[6 empty] | 1278 | 1278000 | 0 | j | -1067.4986 | 0 | j | 1445.3839 | 10 | j | 0 | 10 | j | 1445.3839 | 1542945.3112 | j | -10674.9858 | 10 | j | 377.8854 | 136.2053 | j | 4079.4997 | 4081.7729 | 88.0877 | 4.0818 | 171.4941
[6 empty] | 1280 | 1280000 | 0 | j | -1065.8306 | 0 | j | 1447.6459 | 10 | j | 0 | 10 | j | 1447.6459 | 1542945.3112 | j | -10658.3061 | 10 | j | 381.8153 | 133.6617 | j | 4037.5772 | 4039.789 | 88.1039 | 4.0398 | 173.2764
[6 empty] | 1282 | 1282000 | 0 | j | -1064.1679 | 0 | j | 1449.9078 | 10 | j | 0 | 10 | j | 1449.9078 | 1542945.3112 | j | -10641.6785 | 10 | j | 385.74 | 131.1953 | j | 3996.5609 | 3998.7137 | 88.1198 | 3.9987 | 175.0563
[6 empty] | 1284 | 1284000 | 0 | j | -1062.5103 | 0 | j | 1452.1698 | 10 | j | 0 | 10 | j | 1452.1698 | 1542945.3112 | j | -10625.1027 | 10 | j | 389.6595 | 128.803 | j | 3956.4214 | 3958.5175 | 88.1354 | 3.9585 | 176.8339
[6 empty] | 1286 | 1286000 | 0 | j | -1060.8578 | 0 | j | 1454.4317 | 10 | j | 0 | 10 | j | 1454.4317 | 1542945.3112 | j | -10608.5784 | 10 | j | 393.5739 | 126.4817 | j | 3917.131 | 3919.1725 | 88.1506 | 3.9192 | 178.6091
[6 empty] | 1288 | 1288000 | 0 | j | -1059.2105 | 0 | j | 1456.6937 | 10 | j | 0 | 10 | j | 1456.6937 | 1542945.3112 | j | -10592.1055 | 10 | j | 397.4831 | 124.2285 | j | 3878.6627 | 3880.6517 | 88.1655 | 3.8807 | 180.3821
[6 empty] | 1290 | 1290000 | 0 | j | -1057.5684 | 0 | j | 1458.9556 | 10 | j | 0 | 10 | j | 1458.9556 | 1542945.3112 | j | -10575.6836 | 10 | j | 401.3873 | 122.0407 | j | 3840.991 | 3842.9294 | 88.1801 | 3.8429 | 182.1527
[6 empty] | 1292 | 1292000 | 0 | j | -1055.9313 | 0 | j | 1461.2176 | 10 | j | 0 | 10 | j | 1461.2176 | 1542945.3112 | j | -10559.3126 | 10 | j | 405.2863 | 119.9158 | j | 3804.0913 | 3805.9809 | 88.1945 | 3.806 | 183.9211
[6 empty] | 1294 | 1294000 | 0 | j | -1054.2992 | 0 | j | 1463.4795 | 10 | j | 0 | 10 | j | 1463.4795 | 1542945.3112 | j | -10542.9922 | 10 | j | 409.1803 | 117.8512 | j | 3767.9399 | 3769.7825 | 88.2085 | 3.7698 | 185.6871
[6 empty] | 1296 | 1296000 | 0 | j | -1052.6722 | 0 | j | 1465.7415 | 10 | j | 0 | 10 | j | 1465.7415 | 1542945.3112 | j | -10526.7221 | 10 | j | 413.0693 | 115.8447 | j | 3732.5142 | 3734.3115 | 88.2223 | 3.7343 | 187.4509
[6 empty] | 1298 | 1298000 | 0 | j | -1051.0502 | 0 | j | 1468.0034 | 10 | j | 0 | 10 | j | 1468.0034 | 1542945.3112 | j | -10510.5022 | 10 | j | 416.9532 | 113.8939 | j | 3697.7924 | 3699.546 | 88.2358 | 3.6995 | 189.2124
[6 empty] | 1300 | 1300000 | 0 | j | -1049.4332 | 0 | j | 1470.2654 | 10 | j | 0 | 10 | j | 1470.2654 | 1542945.3112 | j | -10494.3322 | 10 | j | 420.8321 | 111.9968 | j | 3663.7538 | 3665.4652 | 88.2491 | 3.6655 | 190.9717
[6 empty] | 1302 | 1302000 | 0 | j | -1047.8212 | 0 | j | 1472.5273 | 10 | j | 0 | 10 | j | 1472.5273 | 1542945.3112 | j | -10478.2119 | 10 | j | 424.7061 | 110.1514 | j | 3630.3781 | 3632.0488 | 88.2621 | 3.632 | 192.7287
[6 empty] | 1304 | 1304000 | 0 | j | -1046.2141 | 0 | j | 1474.7893 | 10 | j | 0 | 10 | j | 1474.7893 | 1542945.3112 | j | -10462.141 | 10 | j | 428.5752 | 108.3558 | j | 3597.6461 | 3599.2775 | 88.2749 | 3.5993 | 194.4835
[6 empty] | 1306 | 1306000 | 0 | j | -1044.6119 | 0 | j | 1477.0512 | 10 | j | 0 | 10 | j | 1477.0512 | 1542945.3112 | j | -10446.1193 | 10 | j | 432.4393 | 106.6081 | j | 3565.5394 | 3567.1328 | 88.2874 | 3.5671 | 196.236
[6 empty] | 1308 | 1308000 | 0 | j | -1043.0147 | 0 | j | 1479.3131 | 10 | j | 0 | 10 | j | 1479.3131 | 1542945.3112 | j | -10430.1467 | 10 | j | 436.2985 | 104.9065 | j | 3534.0399 | 3535.5966 | 88.2997 | 3.5356 | 197.9864
[6 empty] | 1310 | 1310000 | 0 | j | -1041.4223 | 0 | j | 1481.5751 | 10 | j | 0 | 10 | j | 1481.5751 | 1542945.3112 | j | -10414.2228 | 10 | j | 440.1528 | 103.2494 | j | 3503.1306 | 3504.6519 | 88.3118 | 3.5047 | 199.7345
[6 empty] | 1312 | 1312000 | 0 | j | -1039.8347 | 0 | j | 1483.837 | 10 | j | 0 | 10 | j | 1483.837 | 1542945.3112 | j | -10398.3474 | 10 | j | 444.0023 | 101.6353 | j | 3472.795 | 3474.2819 | 88.3237 | 3.4743 | 201.4805
[6 empty] | 1314 | 1314000 | 0 | j | -1038.252 | 0 | j | 1486.099 | 10 | j | 0 | 10 | j | 1486.099 | 1542945.3112 | j | -10382.5204 | 10 | j | 447.8469 | 100.0625 | j | 3443.0171 | 3444.4708 | 88.3353 | 3.4445 | 203.2243
[6 empty] | 1316 | 1316000 | 0 | j | -1036.6742 | 0 | j | 1488.3609 | 10 | j | 0 | 10 | j | 1488.3609 | 1542945.3112 | j | -10366.7415 | 10 | j | 451.6868 | 98.5297 | j | 3413.7816 | 3415.2032 | 88.3468 | 3.4152 | 204.9658
[6 empty] | 1318 | 1318000 | 0 | j | -1035.1011 | 0 | j | 1490.6229 | 10 | j | 0 | 10 | j | 1490.6229 | 1542945.3112 | j | -10351.0105 | 10 | j | 455.5218 | 97.0354 | j | 3385.0737 | 3386.4642 | 88.358 | 3.3865 | 206.7053
[6 empty] | 1320 | 1320000 | 0 | j | -1033.5327 | 0 | j | 1492.8848 | 10 | j | 0 | 10 | j | 1492.8848 | 1542945.3112 | j | -10335.3272 | 10 | j | 459.3521 | 95.5784 | j | 3356.8791 | 3358.2395 | 88.3691 | 3.3582 | 208.4425
[6 empty] | 1322 | 1322000 | 0 | j | -1031.9691 | 0 | j | 1495.1468 | 10 | j | 0 | 10 | j | 1495.1468 | 1542945.3112 | j | -10319.6913 | 10 | j | 463.1776 | 94.1573 | j | 3329.1843 | 3330.5155 | 88.38 | 3.3305 | 210.1777
[6 empty] | 1324 | 1324000 | 0 | j | -1030.4103 | 0 | j | 1497.4087 | 10 | j | 0 | 10 | j | 1497.4087 | 1542945.3112 | j | -10304.1026 | 10 | j | 466.9985 | 92.7709 | j | 3301.9758 | 3303.2787 | 88.3907 | 3.3033 | 211.9107
[6 empty] | 1326 | 1326000 | 0 | j | -1028.8561 | 0 | j | 1499.6707 | 10 | j | 0 | 10 | j | 1499.6707 | 1542945.3112 | j | -10288.561 | 10 | j | 470.8146 | 91.4181 | j | 3275.2409 | 3276.5164 | 88.4012 | 3.2765 | 213.6415
[6 empty] | 1328 | 1328000 | 0 | j | -1027.3066 | 0 | j | 1501.9326 | 10 | j | 0 | 10 | j | 1501.9326 | 1542945.3112 | j | -10273.0661 | 10 | j | 474.626 | 90.0978 | j | 3248.9673 | 3250.2163 | 88.4115 | 3.2502 | 215.3703
[6 empty] | 1330 | 1330000 | 0 | j | -1025.7618 | 0 | j | 1504.1946 | 10 | j | 0 | 10 | j | 1504.1946 | 1542945.3112 | j | -10257.6179 | 10 | j | 478.4328 | 88.8088 | j | 3223.143 | 3224.3662 | 88.4217 | 3.2244 | 217.0969
[6 empty] | 1332 | 1332000 | 0 | j | -1024.2216 | 0 | j | 1506.4565 | 10 | j | 0 | 10 | j | 1506.4565 | 1542945.3112 | j | -10242.2161 | 10 | j | 482.2349 | 87.5502 | j | 3197.7566 | 3198.9548 | 88.4317 | 3.199 | 218.8215
[6 empty] | 1334 | 1334000 | 0 | j | -1022.686 | 0 | j | 1508.7185 | 10 | j | 0 | 10 | j | 1508.7185 | 1542945.3112 | j | -10226.8605 | 10 | j | 486.0324 | 86.3211 | j | 3172.7968 | 3173.9709 | 88.4416 | 3.174 | 220.5439
[6 empty] | 1336 | 1336000 | 0 | j | -1021.1551 | 0 | j | 1510.9804 | 10 | j | 0 | 10 | j | 1510.9804 | 1542945.3112 | j | -10211.5508 | 10 | j | 489.8253 | 85.1203 | j | 3148.2531 | 3149.4036 | 88.4513 | 3.1494 | 222.2643
[6 empty] | 1338 | 1338000 | 0 | j | -1019.6287 | 0 | j | 1513.2423 | 10 | j | 0 | 10 | j | 1513.2423 | 1542945.3112 | j | -10196.2869 | 10 | j | 493.6137 | 83.9471 | j | 3124.115 | 3125.2426 | 88.4608 | 3.1252 | 223.9826
[6 empty] | 1340 | 1340000 | 0 | j | -1018.1069 | 0 | j | 1515.5043 | 10 | j | 0 | 10 | j | 1515.5043 | 1542945.3112 | j | -10181.0685 | 10 | j | 497.3974 | 82.8006 | j | 3100.3724 | 3101.4779 | 88.4702 | 3.1015 | 225.6989
[6 empty] | 1342 | 1342000 | 0 | j | -1016.5896 | 0 | j | 1517.7662 | 10 | j | 0 | 10 | j | 1517.7662 | 1542945.3112 | j | -10165.8956 | 10 | j | 501.1767 | 81.6799 | j | 3077.0157 | 3078.0996 | 88.4794 | 3.0781 | 227.413
[6 empty] | 1344 | 1344000 | 0 | j | -1015.0768 | 0 | j | 1520.0282 | 10 | j | 0 | 10 | j | 1520.0282 | 1542945.3112 | j | -10150.7677 | 10 | j | 504.9514 | 80.5842 | j | 3054.0353 | 3055.0983 | 88.4885 | 3.0551 | 229.1252
[6 empty] | 1346 | 1346000 | 0 | j | -1013.5685 | 0 | j | 1522.2901 | 10 | j | 0 | 10 | j | 1522.2901 | 1542945.3112 | j | -10135.6849 | 10 | j | 508.7216 | 79.5129 | j | 3031.4224 | 3032.465 | 88.4975 | 3.0325 | 230.8353
[6 empty] | 1348 | 1348000 | 0 | j | -1012.0647 | 0 | j | 1524.5521 | 10 | j | 0 | 10 | j | 1524.5521 | 1542945.3112 | j | -10120.6468 | 10 | j | 512.4874 | 78.465 | j | 3009.1679 | 3010.1907 | 88.5063 | 3.0102 | 232.5434
[6 empty] | 1350 | 1350000 | 0 | j | -1010.5653 | 0 | j | 1526.814 | 10 | j | 0 | 10 | j | 1526.814 | 1542945.3112 | j | -10105.6532 | 10 | j | 516.2487 | 77.44 | j | 2987.2635 | 2988.2671 | 88.515 | 2.9883 | 234.2495
[6 empty] | 1352 | 1352000 | 0 | j | -1009.0704 | 0 | j | 1529.076 | 10 | j | 0 | 10 | j | 1529.076 | 1542945.3112 | j | -10090.704 | 10 | j | 520.0056 | 76.4371 | j | 2965.7008 | 2966.6857 | 88.5236 | 2.9667 | 235.9535
[6 empty] | 1354 | 1354000 | 0 | j | -1007.5799 | 0 | j | 1531.3379 | 10 | j | 0 | 10 | j | 1531.3379 | 1542945.3112 | j | -10075.799 | 10 | j | 523.758 | 75.4557 | j | 2944.4718 | 2945.4385 | 88.532 | 2.9454 | 237.6556
[6 empty] | 1356 | 1356000 | 0 | j | -1006.0938 | 0 | j | 1533.5999 | 10 | j | 0 | 10 | j | 1533.5999 | 1542945.3112 | j | -10060.9379 | 10 | j | 527.5061 | 74.4951 | j | 2923.5689 | 2924.5178 | 88.5404 | 2.9245 | 239.3557
[6 empty] | 1358 | 1358000 | 0 | j | -1004.6121 | 0 | j | 1535.8618 | 10 | j | 0 | 10 | j | 1535.8618 | 1542945.3112 | j | -10046.1207 | 10 | j | 531.2498 | 73.5548 | j | 2902.9844 | 2903.9161 | 88.5486 | 2.9039 | 241.0538
[6 empty] | 1360 | 1360000 | 0 | j | -1003.1347 | 0 | j | 1538.1238 | 10 | j | 0 | 10 | j | 1538.1238 | 1542945.3112 | j | -10031.3469 | 10 | j | 534.9891 | 72.6341 | j | 2882.7112 | 2883.6261 | 88.5567 | 2.8836 | 242.7499
[6 empty] | 1362 | 1362000 | 0 | j | -1001.6617 | 0 | j | 1540.3857 | 10 | j | 0 | 10 | j | 1540.3857 | 1542945.3112 | j | -10016.6166 | 10 | j | 538.724 | 71.7325 | j | 2862.7421 | 2863.6406 | 88.5646 | 2.8636 | 244.4441
[6 empty] | 1364 | 1364000 | 0 | j | -1000.193 | 0 | j | 1542.6477 | 10 | j | 0 | 10 | j | 1542.6477 | 1542945.3112 | j | -10001.9295 | 10 | j | 542.4547 | 70.8495 | j | 2843.0702 | 2843.9529 | 88.5725 | 2.844 | 246.1363
[6 empty] | 1366 | 1366000 | 0 | j | -998.7285 | 0 | j | 1544.9096 | 10 | j | 0 | 10 | j | 1544.9096 | 1542945.3112 | j | -9987.2854 | 10 | j | 546.1811 | 69.9844 | j | 2823.689 | 2824.5561 | 88.5802 | 2.8246 | 247.8265
[6 empty] | 1368 | 1368000 | 0 | j | -997.2684 | 0 | j | 1547.1716 | 10 | j | 0 | 10 | j | 1547.1716 | 1542945.3112 | j | -9972.6841 | 10 | j | 549.9031 | 69.1369 | j | 2804.592 | 2805.444 | 88.5879 | 2.8054 | 249.5149
[6 empty] | 1370 | 1370000 | 0 | j | -995.8125 | 0 | j | 1549.4335 | 10 | j | 0 | 10 | j | 1549.4335 | 1542945.3112 | j | -9958.1254 | 10 | j | 553.621 | 68.3064 | j | 2785.7729 | 2786.6102 | 88.5954 | 2.7866 | 251.2013
[6 empty] | 1372 | 1372000 | 0 | j | -994.3609 | 0 | j | 1551.6954 | 10 | j | 0 | 10 | j | 1551.6954 | 1542945.3112 | j | -9943.6092 | 10 | j | 557.3345 | 67.4924 | j | 2767.2257 | 2768.0486 | 88.6028 | 2.768 | 252.8857
[6 empty] | 1374 | 1374000 | 0 | j | -992.9135 | 0 | j | 1553.9574 | 10 | j | 0 | 10 | j | 1553.9574 | 1542945.3112 | j | -9929.1353 | 10 | j | 561.0439 | 66.6946 | j | 2748.9444 | 2749.7533 | 88.6102 | 2.7498 | 254.5683
[6 empty] | 1376 | 1376000 | 0 | j | -991.4703 | 0 | j | 1556.2193 | 10 | j | 0 | 10 | j | 1556.2193 | 1542945.3112 | j | -9914.7034 | 10 | j | 564.749 | 65.9124 | j | 2730.9233 | 2731.7186 | 88.6174 | 2.7317 | 256.2489
[6 empty] | 1378 | 1378000 | 0 | j | -990.0313 | 0 | j | 1558.4813 | 10 | j | 0 | 10 | j | 1558.4813 | 1542945.3112 | j | -9900.3134 | 10 | j | 568.4499 | 65.1454 | j | 2713.1568 | 2713.9388 | 88.6245 | 2.7139 | 257.9277
[6 empty] | 1380 | 1380000 | 0 | j | -988.5965 | 0 | j | 1560.7432 | 10 | j | 0 | 10 | j | 1560.7432 | 1542945.3112 | j | -9885.9651 | 10 | j | 572.1467 | 64.3932 | j | 2695.6396 | 2696.4086 | 88.6316 | 2.6964 | 259.6046
[6 empty] | 1382 | 1382000 | 0 | j | -987.1658 | 0 | j | 1563.0052 | 10 | j | 0 | 10 | j | 1563.0052 | 1542945.3112 | j | -9871.6584 | 10 | j | 575.8393 | 63.6555 | j | 2678.3664 | 2679.1227 | 88.6385 | 2.6791 | 261.2796
[6 empty] | 1384 | 1384000 | 0 | j | -985.7393 | 0 | j | 1565.2671 | 10 | j | 0 | 10 | j | 1565.2671 | 1542945.3112 | j | -9857.393 | 10 | j | 579.5278 | 62.9318 | j | 2661.3321 | 2662.076 | 88.6454 | 2.6621 | 262.9527
[6 empty] | 1386 | 1386000 | 0 | j | -984.3169 | 0 | j | 1567.5291 | 10 | j | 0 | 10 | j | 1567.5291 | 1542945.3112 | j | -9843.1687 | 10 | j | 583.2122 | 62.2218 | j | 2644.5316 | 2645.2635 | 88.6522 | 2.6453 | 264.6239
[6 empty] | 1388 | 1388000 | 0 | j | -982.8985 | 0 | j | 1569.791 | 10 | j | 0 | 10 | j | 1569.791 | 1542945.3112 | j | -9828.9855 | 10 | j | 586.8925 | 61.525 | j | 2627.9602 | 2628.6803 | 88.6589 | 2.6287 | 266.2933
[6 empty] | 1390 | 1390000 | 0 | j | -981.4843 | 0 | j | 1572.053 | 10 | j | 0 | 10 | j | 1572.053 | 1542945.3112 | j | -9814.8431 | 10 | j | 590.5687 | 60.8413 | j | 2611.6132 | 2612.3218 | 88.6655 | 2.6123 | 267.9609
[6 empty] | 1392 | 1392000 | 0 | j | -980.0741 | 0 | j | 1574.3149 | 10 | j | 0 | 10 | j | 1574.3149 | 1542945.3112 | j | -9800.7413 | 10 | j | 594.2408 | 60.1702 | j | 2595.486 | 2596.1833 | 88.672 | 2.5962 | 269.6266
[6 empty] | 1394 | 1394000 | 0 | j | -978.668 | 0 | j | 1576.5769 | 10 | j | 0 | 10 | j | 1576.5769 | 1542945.3112 | j | -9786.6799 | 10 | j | 597.9089 | 59.5114 | j | 2579.5741 | 2580.2604 | 88.6784 | 2.5803 | 271.2904
[6 empty] | 1396 | 1396000 | 0 | j | -977.2659 | 0 | j | 1578.8388 | 10 | j | 0 | 10 | j | 1578.8388 | 1542945.3112 | j | -9772.6589 | 10 | j | 601.5729 | 58.8647 | j | 2563.8732 | 2564.5488 | 88.6848 | 2.5645 | 272.9525
[6 empty] | 1398 | 1398000 | 0 | j | -975.8678 | 0 | j | 1581.1008 | 10 | j | 0 | 10 | j | 1581.1008 | 1542945.3112 | j | -9758.678 | 10 | j | 605.233 | 58.2296 | j | 2548.3791 | 2549.0443 | 88.691 | 2.549 | 274.6127
[6 empty] | 1400 | 1400000 | 0 | j | -974.4737 | 0 | j | 1583.3627 | 10 | j | 0 | 10 | j | 1583.3627 | 1542945.3112 | j | -9744.737 | 10 | j | 608.889 | 57.6059 | j | 2533.0877 | 2533.7427 | 88.6972 | 2.5337 | 276.2711
[6 empty] | 1402 | 1402000 | 0 | j | -973.0836 | 0 | j | 1585.6246 | 10 | j | 0 | 10 | j | 1585.6246 | 1542945.3112 | j | -9730.8358 | 10 | j | 612.5411 | 56.9934 | j | 2517.9951 | 2518.64 | 88.7034 | 2.5186 | 277.9278
[6 empty] | 1404 | 1404000 | 0 | j | -971.6974 | 0 | j | 1587.8866 | 10 | j | 0 | 10 | j | 1587.8866 | 1542945.3112 | j | -9716.9742 | 10 | j | 616.1892 | 56.3917 | j | 2503.0972 | 2503.7324 | 88.7094 | 2.5037 | 279.5826
[6 empty] | 1406 | 1406000 | 0 | j | -970.3152 | 0 | j | 1590.1485 | 10 | j | 0 | 10 | j | 1590.1485 | 1542945.3112 | j | -9703.1521 | 10 | j | 619.8333 | 55.8006 | j | 2488.3904 | 2489.016 | 88.7154 | 2.489 | 281.2356
[6 empty] | 1408 | 1408000 | 0 | j | -968.9369 | 0 | j | 1592.4105 | 10 | j | 0 | 10 | j | 1592.4105 | 1542945.3112 | j | -9689.3692 | 10 | j | 623.4736 | 55.2198 | j | 2473.8709 | 2474.4871 | 88.7213 | 2.4745 | 282.8869
[6 empty] | 1410 | 1410000 | 0 | j | -967.5625 | 0 | j | 1594.6724 | 10 | j | 0 | 10 | j | 1594.6724 | 1542945.3112 | j | -9675.6254 | 10 | j | 627.1099 | 54.6491 | j | 2459.5352 | 2460.1422 | 88.7271 | 2.4601 | 284.5364
[6 empty] | 1412 | 1412000 | 0 | j | -966.1921 | 0 | j | 1596.9344 | 10 | j | 0 | 10 | j | 1596.9344 | 1542945.3112 | j | -9661.9206 | 10 | j | 630.7423 | 54.0882 | j | 2445.3796 | 2445.9777 | 88.7329 | 2.446 | 286.1841
[6 empty] | 1414 | 1414000 | 0 | j | -964.8254 | 0 | j | 1599.1963 | 10 | j | 0 | 10 | j | 1599.1963 | 1542945.3112 | j | -9648.2545 | 10 | j | 634.3709 | 53.5369 | j | 2431.4009 | 2431.9903 | 88.7386 | 2.432 | 287.8301
[6 empty] | 1416 | 1416000 | 0 | j | -963.4627 | 0 | j | 1601.4583 | 10 | j | 0 | 10 | j | 1601.4583 | 1542945.3112 | j | -9634.627 | 10 | j | 637.9956 | 52.995 | j | 2417.5957 | 2418.1765 | 88.7442 | 2.4182 | 289.4743
[6 empty] | 1418 | 1418000 | 0 | j | -962.1038 | 0 | j | 1603.7202 | 10 | j | 0 | 10 | j | 1603.7202 | 1542945.3112 | j | -9621.038 | 10 | j | 641.6164 | 52.4623 | j | 2403.9607 | 2404.5331 | 88.7498 | 2.4045 | 291.1168
[6 empty] | 1420 | 1420000 | 0 | j | -960.7487 | 0 | j | 1605.9822 | 10 | j | 0 | 10 | j | 1605.9822 | 1542945.3112 | j | -9607.4872 | 10 | j | 645.2334 | 51.9384 | j | 2390.4928 | 2391.057 | 88.7553 | 2.3911 | 292.7576
[6 empty] | 1422 | 1422000 | 0 | j | -959.3975 | 0 | j | 1608.2441 | 10 | j | 0 | 10 | j | 1608.2441 | 1542945.3112 | j | -9593.9746 | 10 | j | 648.8467 | 51.4233 | j | 2377.1889 | 2377.7451 | 88.7608 | 2.3777 | 294.3966
[6 empty] | 1424 | 1424000 | 0 | j | -958.05 | 0 | j | 1610.5061 | 10 | j | 0 | 10 | j | 1610.5061 | 1542945.3112 | j | -9580.4999 | 10 | j | 652.4561 | 50.9168 | j | 2364.046 | 2364.5942 | 88.7662 | 2.3646 | 296.0339
[6 empty] | 1426 | 1426000 | 0 | j | -956.7063 | 0 | j | 1612.768 | 10 | j | 0 | 10 | j | 1612.768 | 1542945.3112 | j | -9567.063 | 10 | j | 656.0617 | 50.4185 | j | 2351.0611 | 2351.6016 | 88.7715 | 2.3516 | 297.6695
[6 empty] | 1428 | 1428000 | 0 | j | -955.3664 | 0 | j | 1615.03 | 10 | j | 0 | 10 | j | 1615.03 | 1542945.3112 | j | -9553.6638 | 10 | j | 659.6636 | 49.9284 | j | 2338.2313 | 2338.7643 | 88.7767 | 2.3388 | 299.3034
[6 empty] | 1430 | 1430000 | 0 | j | -954.0302 | 0 | j | 1617.2919 | 10 | j | 0 | 10 | j | 1617.2919 | 1542945.3112 | j | -9540.302 | 10 | j | 663.2617 | 49.4463 | j | 2325.5539 | 2326.0795 | 88.782 | 2.3261 | 300.9355
[6 empty] | 1432 | 1432000 | 0 | j | -952.6978 | 0 | j | 1619.5538 | 10 | j | 0 | 10 | j | 1619.5538 | 1542945.3112 | j | -9526.9775 | 10 | j | 666.8561 | 48.9719 | j | 2313.0262 | 2313.5445 | 88.7871 | 2.3135 | 302.566
[6 empty] | 1434 | 1434000 | 0 | j | -951.369 | 0 | j | 1621.8158 | 10 | j | 0 | 10 | j | 1621.8158 | 1542945.3112 | j | -9513.6903 | 10 | j | 670.4468 | 48.5052 | j | 2300.6454 | 2301.1567 | 88.7922 | 2.3012 | 304.1948
[6 empty] | 1436 | 1436000 | 0 | j | -950.044 | 0 | j | 1624.0777 | 10 | j | 0 | 10 | j | 1624.0777 | 1542945.3112 | j | -9500.44 | 10 | j | 674.0337 | 48.0459 | j | 2288.409 | 2288.9133 | 88.7972 | 2.2889 | 305.822
[6 empty] | 1438 | 1438000 | 0 | j | -948.7227 | 0 | j | 1626.3397 | 10 | j | 0 | 10 | j | 1626.3397 | 1542945.3112 | j | -9487.2266 | 10 | j | 677.617 | 47.5938 | j | 2276.3144 | 2276.8119 | 88.8022 | 2.2768 | 307.4474
[6 empty] | 1440 | 1440000 | 0 | j | -947.405 | 0 | j | 1628.6016 | 10 | j | 0 | 10 | j | 1628.6016 | 1542945.3112 | j | -9474.0499 | 10 | j | 681.1966 | 47.1489 | j | 2264.3591 | 2264.8499 | 88.8072 | 2.2648 | 309.0713
[6 empty] | 1442 | 1442000 | 0 | j | -946.091 | 0 | j | 1630.8636 | 10 | j | 0 | 10 | j | 1630.8636 | 1542945.3112 | j | -9460.9097 | 10 | j | 684.7726 | 46.7109 | j | 2252.5408 | 2253.025 | 88.812 | 2.253 | 310.6934
[6 empty] | 1444 | 1444000 | 0 | j | -944.7806 | 0 | j | 1633.1255 | 10 | j | 0 | 10 | j | 1633.1255 | 1542945.3112 | j | -9447.806 | 10 | j | 688.3449 | 46.2797 | j | 2240.857 | 2241.3348 | 88.8169 | 2.2413 | 312.3139
[6 empty] | 1446 | 1446000 | 0 | j | -943.4738 | 0 | j | 1635.3875 | 10 | j | 0 | 10 | j | 1635.3875 | 1542945.3112 | j | -9434.7385 | 10 | j | 691.9136 | 45.8551 | j | 2229.3054 | 2229.7769 | 88.8216 | 2.2298 | 313.9327
[6 empty] | 1448 | 1448000 | 0 | j | -942.1707 | 0 | j | 1637.6494 | 10 | j | 0 | 10 | j | 1637.6494 | 1542945.3112 | j | -9421.7071 | 10 | j | 695.4787 | 45.4371 | j | 2217.8838 | 2218.3491 | 88.8264 | 2.2183 | 315.55
[6 empty] | 1450 | 1450000 | 0 | j | -940.8712 | 0 | j | 1639.9114 | 10 | j | 0 | 10 | j | 1639.9114 | 1542945.3112 | j | -9408.7116 | 10 | j | 699.0402 | 45.0255 | j | 2206.5899 | 2207.0492 | 88.831 | 2.207 | 317.1656
[6 empty] | 1452 | 1452000 | 0 | j | -939.5752 | 0 | j | 1642.1733 | 10 | j | 0 | 10 | j | 1642.1733 | 1542945.3112 | j | -9395.752 | 10 | j | 702.5981 | 44.6201 | j | 2195.4216 | 2195.875 | 88.8357 | 2.1959 | 318.7795
[6 empty] | 1454 | 1454000 | 0 | j | -938.2828 | 0 | j | 1644.4353 | 10 | j | 0 | 10 | j | 1644.4353 | 1542945.3112 | j | -9382.828 | 10 | j | 706.1525 | 44.2208 | j | 2184.3769 | 2184.8244 | 88.8403 | 2.1848 | 320.3919
[6 empty] | 1456 | 1456000 | 0 | j | -936.9939 | 0 | j | 1646.6972 | 10 | j | 0 | 10 | j | 1646.6972 | 1542945.3112 | j | -9369.9395 | 10 | j | 709.7033 | 43.8274 | j | 2173.4535 | 2173.8953 | 88.8448 | 2.1739 | 322.0026
[6 empty] | 1458 | 1458000 | 0 | j | -935.7086 | 0 | j | 1648.9592 | 10 | j | 0 | 10 | j | 1648.9592 | 1542945.3112 | j | -9357.0863 | 10 | j | 713.2505 | 43.44 | j | 2162.6495 | 2163.0858 | 88.8493 | 2.1631 | 323.6118
[6 empty] | 1460 | 1460000 | 0 | j | -934.4268 | 0 | j | 1651.2211 | 10 | j | 0 | 10 | j | 1651.2211 | 1542945.3112 | j | -9344.2684 | 10 | j | 716.7943 | 43.0582 | j | 2151.963 | 2152.3937 | 88.8537 | 2.1524 | 325.2193
[6 empty] | 1462 | 1462000 | 0 | j | -933.1486 | 0 | j | 1653.483 | 10 | j | 0 | 10 | j | 1653.483 | 1542945.3112 | j | -9331.4855 | 10 | j | 720.3345 | 42.6821 | j | 2141.392 | 2141.8173 | 88.8581 | 2.1418 | 326.8253
[6 empty] | 1464 | 1464000 | 0 | j | -931.8738 | 0 | j | 1655.745 | 10 | j | 0 | 10 | j | 1655.745 | 1542945.3112 | j | -9318.7376 | 10 | j | 723.8712 | 42.3115 | j | 2130.9345 | 2131.3545 | 88.8625 | 2.1314 | 328.4296
[6 empty] | 1466 | 1466000 | 0 | j | -930.6024 | 0 | j | 1658.0069 | 10 | j | 0 | 10 | j | 1658.0069 | 1542945.3112 | j | -9306.0245 | 10 | j | 727.4045 | 41.9463 | j | 2120.5888 | 2121.0037 | 88.8668 | 2.121 | 330.0324
[6 empty] | 1468 | 1468000 | 0 | j | -929.3346 | 0 | j | 1660.2689 | 10 | j | 0 | 10 | j | 1660.2689 | 1542945.3112 | j | -9293.3459 | 10 | j | 730.9343 | 41.5863 | j | 2110.3531 | 2110.7628 | 88.8711 | 2.1108 | 331.6337
[6 empty] | 1470 | 1470000 | 0 | j | -928.0702 | 0 | j | 1662.5308 | 10 | j | 0 | 10 | j | 1662.5308 | 1542945.3112 | j | -9280.7019 | 10 | j | 734.4606 | 41.2316 | j | 2100.2255 | 2100.6302 | 88.8753 | 2.1006 | 333.2333
[6 empty] | 1472 | 1472000 | 0 | j | -926.8092 | 0 | j | 1664.7928 | 10 | j | 0 | 10 | j | 1664.7928 | 1542945.3112 | j | -9268.0923 | 10 | j | 737.9836 | 40.8819 | j | 2090.2044 | 2090.6042 | 88.8795 | 2.0906 | 334.8314
[6 empty] | 1474 | 1474000 | 0 | j | -925.5517 | 0 | j | 1667.0547 | 10 | j | 0 | 10 | j | 1667.0547 | 1542945.3112 | j | -9255.5169 | 10 | j | 741.503 | 40.5371 | j | 2080.2881 | 2080.683 | 88.8837 | 2.0807 | 336.428
[6 empty] | 1476 | 1476000 | 0 | j | -924.2976 | 0 | j | 1669.3167 | 10 | j | 0 | 10 | j | 1669.3167 | 1542945.3112 | j | -9242.9755 | 10 | j | 745.0191 | 40.1973 | j | 2070.4748 | 2070.865 | 88.8878 | 2.0709 | 338.023
[6 empty] | 1478 | 1478000 | 0 | j | -923.0468 | 0 | j | 1671.5786 | 10 | j | 0 | 10 | j | 1671.5786 | 1542945.3112 | j | -9230.4681 | 10 | j | 748.5318 | 39.8622 | j | 2060.763 | 2061.1485 | 88.8918 | 2.0611 | 339.6165
[6 empty] | 1480 | 1480000 | 0 | j | -921.7994 | 0 | j | 1673.8406 | 10 | j | 0 | 10 | j | 1673.8406 | 1542945.3112 | j | -9217.9945 | 10 | j | 752.0411 | 39.5318 | j | 2051.1511 | 2051.5321 | 88.8959 | 2.0515 | 341.2084
[6 empty] | 1482 | 1482000 | 0 | j | -920.5555 | 0 | j | 1676.1025 | 10 | j | 0 | 10 | j | 1676.1025 | 1542945.3112 | j | -9205.5546 | 10 | j | 755.5471 | 39.2059 | j | 2041.6376 | 2042.014 | 88.8999 | 2.042 | 342.7988
[6 empty] | 1484 | 1484000 | 0 | j | -919.3148 | 0 | j | 1678.3645 | 10 | j | 0 | 10 | j | 1678.3645 | 1542945.3112 | j | -9193.1481 | 10 | j | 759.0496 | 38.8846 | j | 2032.2208 | 2032.5928 | 88.9038 | 2.0326 | 344.3877
[6 empty] | 1486 | 1486000 | 0 | j | -918.0775 | 0 | j | 1680.6264 | 10 | j | 0 | 10 | j | 1680.6264 | 1542945.3112 | j | -9180.7751 | 10 | j | 762.5489 | 38.5677 | j | 2022.8993 | 2023.2669 | 88.9078 | 2.0233 | 345.9751
[6 empty] | 1488 | 1488000 | 0 | j | -916.8435 | 0 | j | 1682.8884 | 10 | j | 0 | 10 | j | 1682.8884 | 1542945.3112 | j | -9168.4354 | 10 | j | 766.0448 | 38.2551 | j | 2013.6717 | 2014.035 | 88.9116 | 2.014 | 347.561
[6 empty] | 1490 | 1490000 | 0 | j | -915.6129 | 0 | j | 1685.1503 | 10 | j | 0 | 10 | j | 1685.1503 | 1542945.3112 | j | -9156.1288 | 10 | j | 769.5374 | 37.9468 | j | 2004.5365 | 2004.8956 | 88.9155 | 2.0049 | 349.1454
[6 empty] | 1492 | 1492000 | 0 | j | -914.3855 | 0 | j | 1687.4122 | 10 | j | 0 | 10 | j | 1687.4122 | 1542945.3112 | j | -9143.8551 | 10 | j | 773.0267 | 37.6427 | j | 1995.4923 | 1995.8473 | 88.9193 | 1.9958 | 350.7282
[6 empty] | 1494 | 1494000 | 0 | j | -913.1614 | 0 | j | 1689.6742 | 10 | j | 0 | 10 | j | 1689.6742 | 1542945.3112 | j | -9131.6144 | 10 | j | 776.5128 | 37.3426 | j | 1986.5377 | 1986.8887 | 88.9231 | 1.9869 | 352.3096
[6 empty] | 1496 | 1496000 | 0 | j | -911.9406 | 0 | j | 1691.9361 | 10 | j | 0 | 10 | j | 1691.9361 | 1542945.3112 | j | -9119.4063 | 10 | j | 779.9955 | 37.0465 | j | 1977.6714 | 1978.0184 | 88.9268 | 1.978 | 353.8895
[6 empty] | 1498 | 1498000 | 0 | j | -910.7231 | 0 | j | 1694.1981 | 10 | j | 0 | 10 | j | 1694.1981 | 1542945.3112 | j | -9107.2309 | 10 | j | 783.475 | 36.7544 | j | 1968.8921 | 1969.2352 | 88.9306 | 1.9692 | 355.468
[6 empty] | 1500 | 1500000 | 0 | j | -909.5088 | 0 | j | 1696.46 | 10 | j | 0 | 10 | j | 1696.46 | 1542945.3112 | j | -9095.0879 | 10 | j | 786.9512 | 36.4661 | j | 1960.1985 | 1960.5377 | 88.9342 | 1.9605 | 357.0449
[6 empty] | 1502 | 1502000 | 0 | j | -908.2977 | 0 | j | 1698.722 | 10 | j | 0 | 10 | j | 1698.722 | 1542945.3112 | j | -9082.9773 | 10 | j | 790.4243 | 36.1817 | j | 1951.5893 | 1951.9246 | 88.9379 | 1.9519 | 358.6204
[6 empty] | 1504 | 1504000 | 0 | j | -907.0899 | 0 | j | 1700.9839 | 10 | j | 0 | 10 | j | 1700.9839 | 1542945.3112 | j | -9070.8988 | 10 | j | 793.894 | 35.9009 | j | 1943.0632 | 1943.3948 | 88.9415 | 1.9434 | 360.1944
[6 empty] | 1506 | 1506000 | 0 | j | -905.8852 | 0 | j | 1703.2459 | 10 | j | 0 | 10 | j | 1703.2459 | 1542945.3112 | j | -9058.8525 | 10 | j | 797.3606 | 35.6238 | j | 1934.6191 | 1934.947 | 88.9451 | 1.9349 | 361.767
[6 empty] | 1508 | 1508000 | 0 | j | -904.6838 | 0 | j | 1705.5078 | 10 | j | 0 | 10 | j | 1705.5078 | 1542945.3112 | j | -9046.8381 | 10 | j | 800.824 | 35.3503 | j | 1926.2557 | 1926.58 | 88.9486 | 1.9266 | 363.3381
[6 empty] | 1510 | 1510000 | 0 | j | -903.4856 | 0 | j | 1707.7698 | 10 | j | 0 | 10 | j | 1707.7698 | 1542945.3112 | j | -9034.8555 | 10 | j | 804.2842 | 35.0804 | j | 1917.9719 | 1918.2927 | 88.9522 | 1.9183 | 364.9078
[6 empty] | 1512 | 1512000 | 0 | j | -902.2905 | 0 | j | 1710.0317 | 10 | j | 0 | 10 | j | 1710.0317 | 1542945.3112 | j | -9022.9047 | 10 | j | 807.7412 | 34.8138 | j | 1909.7665 | 1910.0838 | 88.9556 | 1.9101 | 366.4761
[6 empty] | 1514 | 1514000 | 0 | j | -901.0985 | 0 | j | 1712.2937 | 10 | j | 0 | 10 | j | 1712.2937 | 1542945.3112 | j | -9010.9854 | 10 | j | 811.1951 | 34.5507 | j | 1901.6384 | 1901.9523 | 88.9591 | 1.902 | 368.0429
[6 empty] | 1516 | 1516000 | 0 | j | -899.9098 | 0 | j | 1714.5556 | 10 | j | 0 | 10 | j | 1714.5556 | 1542945.3112 | j | -8999.0975 | 10 | j | 814.6459 | 34.2909 | j | 1893.5865 | 1893.897 | 88.9625 | 1.8939 | 369.6083
[6 empty] | 1518 | 1518000 | 0 | j | -898.7241 | 0 | j | 1716.8176 | 10 | j | 0 | 10 | j | 1716.8176 | 1542945.3112 | j | -8987.241 | 10 | j | 818.0935 | 34.0344 | j | 1885.6097 | 1885.9168 | 88.9659 | 1.8859 | 371.1723
[6 empty] | 1520 | 1520000 | 0 | j | -897.5416 | 0 | j | 1719.0795 | 10 | j | 0 | 10 | j | 1719.0795 | 1542945.3112 | j | -8975.4157 | 10 | j | 821.5379 | 33.7811 | j | 1877.707 | 1878.0108 | 88.9693 | 1.878 | 372.7348
[6 empty] | 1522 | 1522000 | 0 | j | -896.3621 | 0 | j | 1721.3414 | 10 | j | 0 | 10 | j | 1721.3414 | 1542945.3112 | j | -8963.6214 | 10 | j | 824.9793 | 33.531 | j | 1869.8772 | 1870.1778 | 88.9727 | 1.8702 | 374.296
[6 empty] | 1524 | 1524000 | 0 | j | -895.1858 | 0 | j | 1723.6034 | 10 | j | 0 | 10 | j | 1723.6034 | 1542945.3112 | j | -8951.8582 | 10 | j | 828.4176 | 33.284 | j | 1862.1194 | 1862.4169 | 88.976 | 1.8624 | 375.8557
[6 empty] | 1526 | 1526000 | 0 | j | -894.0126 | 0 | j | 1725.8653 | 10 | j | 0 | 10 | j | 1725.8653 | 1542945.3112 | j | -8940.1257 | 10 | j | 831.8528 | 33.04 | j | 1854.4326 | 1854.7269 | 88.9793 | 1.8547 | 377.414
[6 empty] | 1528 | 1528000 | 0 | j | -892.8424 | 0 | j | 1728.1273 | 10 | j | 0 | 10 | j | 1728.1273 | 1542945.3112 | j | -8928.424 | 10 | j | 835.2849 | 32.7991 | j | 1846.8158 | 1847.107 | 88.9825 | 1.8471 | 378.971
[6 empty] | 1530 | 1530000 | 0 | j | -891.6753 | 0 | j | 1730.3892 | 10 | j | 0 | 10 | j | 1730.3892 | 1542945.3112 | j | -8916.7528 | 10 | j | 838.7139 | 32.5611 | j | 1839.268 | 1839.5562 | 88.9858 | 1.8396 | 380.5266
[6 empty] | 1532 | 1532000 | 0 | j | -890.5112 | 0 | j | 1732.6512 | 10 | j | 0 | 10 | j | 1732.6512 | 1542945.3112 | j | -8905.1122 | 10 | j | 842.14 | 32.326 | j | 1831.7882 | 1832.0734 | 88.989 | 1.8321 | 382.0808
[6 empty] | 1534 | 1534000 | 0 | j | -889.3502 | 0 | j | 1734.9131 | 10 | j | 0 | 10 | j | 1734.9131 | 1542945.3112 | j | -8893.5019 | 10 | j | 845.5629 | 32.0937 | j | 1824.3756 | 1824.6578 | 88.9922 | 1.8247 | 383.6336
[6 empty] | 1536 | 1536000 | 0 | j | -888.1922 | 0 | j | 1737.1751 | 10 | j | 0 | 10 | j | 1737.1751 | 1542945.3112 | j | -8881.9218 | 10 | j | 848.9829 | 31.8643 | j | 1817.0291 | 1817.3085 | 88.9953 | 1.8173 | 385.185
[6 empty] | 1538 | 1538000 | 0 | j | -887.0372 | 0 | j | 1739.437 | 10 | j | 0 | 10 | j | 1739.437 | 1542945.3112 | j | -8870.3718 | 10 | j | 852.3998 | 31.6376 | j | 1809.748 | 1810.0246 | 88.9985 | 1.81 | 386.7351
[6 empty] | 1540 | 1540000 | 0 | j | -885.8852 | 0 | j | 1741.699 | 10 | j | 0 | 10 | j | 1741.699 | 1542945.3112 | j | -8858.8518 | 10 | j | 855.8138 | 31.4136 | j | 1802.5314 | 1802.8051 | 89.0016 | 1.8028 | 388.2838
[6 empty] | 1542 | 1542000 | 0 | j | -884.7362 | 0 | j | 1743.9609 | 10 | j | 0 | 10 | j | 1743.9609 | 1542945.3112 | j | -8847.3618 | 10 | j | 859.2247 | 31.1922 | j | 1795.3782 | 1795.6492 | 89.0047 | 1.7956 | 389.8312
[6 empty] | 1544 | 1544000 | 0 | j | -883.5901 | 0 | j | 1746.2229 | 10 | j | 0 | 10 | j | 1746.2229 | 1542945.3112 | j | -8835.9015 | 10 | j | 862.6327 | 30.9735 | j | 1788.2878 | 1788.556 | 89.0077 | 1.7886 | 391.3772
[6 empty] | 1546 | 1546000 | 0 | j | -882.4471 | 0 | j | 1748.4848 | 10 | j | 0 | 10 | j | 1748.4848 | 1542945.3112 | j | -8824.4708 | 10 | j | 866.0377 | 30.7574 | j | 1781.2593 | 1781.5248 | 89.0108 | 1.7815 | 392.9218
[6 empty] | 1548 | 1548000 | 0 | j | -881.307 | 0 | j | 1750.7468 | 10 | j | 0 | 10 | j | 1750.7468 | 1542945.3112 | j | -8813.0697 | 10 | j | 869.4398 | 30.5438 | j | 1774.2918 | 1774.5547 | 89.0138 | 1.7746 | 394.4652
[6 empty] | 1550 | 1550000 | 0 | j | -880.1698 | 0 | j | 1753.0087 | 10 | j | 0 | 10 | j | 1753.0087 | 1542945.3112 | j | -8801.698 | 10 | j | 872.8389 | 30.3327 | j | 1767.3845 | 1767.6448 | 89.0168 | 1.7676 | 396.0072
[6 empty] | 1552 | 1552000 | 0 | j | -879.0356 | 0 | j | 1755.2706 | 10 | j | 0 | 10 | j | 1755.2706 | 1542945.3112 | j | -8790.3556 | 10 | j | 876.2351 | 30.124 | j | 1760.5367 | 1760.7944 | 89.0197 | 1.7608 | 397.5478
[6 empty] | 1554 | 1554000 | 0 | j | -877.9042 | 0 | j | 1757.5326 | 10 | j | 0 | 10 | j | 1757.5326 | 1542945.3112 | j | -8779.0424 | 10 | j | 879.6284 | 29.9178 | j | 1753.7476 | 1754.0028 | 89.0227 | 1.754 | 399.0872
[6 empty] | 1556 | 1556000 | 0 | j | -876.7758 | 0 | j | 1759.7945 | 10 | j | 0 | 10 | j | 1759.7945 | 1542945.3112 | j | -8767.7583 | 10 | j | 883.0187 | 29.7139 | j | 1747.0164 | 1747.2691 | 89.0256 | 1.7473 | 400.6252
[6 empty] | 1558 | 1558000 | 0 | j | -875.6503 | 0 | j | 1762.0565 | 10 | j | 0 | 10 | j | 1762.0565 | 1542945.3112 | j | -8756.5031 | 10 | j | 886.4062 | 29.5123 | j | 1740.3423 | 1740.5925 | 89.0285 | 1.7406 | 402.1619
[6 empty] | 1560 | 1560000 | 0 | j | -874.5277 | 0 | j | 1764.3184 | 10 | j | 0 | 10 | j | 1764.3184 | 1542945.3112 | j | -8745.2768 | 10 | j | 889.7908 | 29.3131 | j | 1733.7247 | 1733.9725 | 89.0314 | 1.734 | 403.6973
[6 empty] | 1562 | 1562000 | 0 | j | -873.4079 | 0 | j | 1766.5804 | 10 | j | 0 | 10 | j | 1766.5804 | 1542945.3112 | j | -8734.0793 | 10 | j | 893.1725 | 29.1161 | j | 1727.1627 | 1727.4081 | 89.0342 | 1.7274 | 405.2314
[6 empty] | 1564 | 1564000 | 0 | j | -872.291 | 0 | j | 1768.8423 | 10 | j | 0 | 10 | j | 1768.8423 | 1542945.3112 | j | -8722.9104 | 10 | j | 896.5513 | 28.9213 | j | 1720.6557 | 1720.8988 | 89.037 | 1.7209 | 406.7642
[6 empty] | 1566 | 1566000 | 0 | j | -871.177 | 0 | j | 1771.1043 | 10 | j | 0 | 10 | j | 1771.1043 | 1542945.3112 | j | -8711.77 | 10 | j | 899.9273 | 28.7288 | j | 1714.203 | 1714.4437 | 89.0399 | 1.7144 | 408.2957
[6 empty] | 1568 | 1568000 | 0 | j | -870.0658 | 0 | j | 1773.3662 | 10 | j | 0 | 10 | j | 1773.3662 | 1542945.3112 | j | -8700.6581 | 10 | j | 903.3004 | 28.5383 | j | 1707.8039 | 1708.0423 | 89.0426 | 1.708 | 409.8259
[6 empty] | 1570 | 1570000 | 0 | j | -868.9574 | 0 | j | 1775.6282 | 10 | j | 0 | 10 | j | 1775.6282 | 1542945.3112 | j | -8689.5744 | 10 | j | 906.6707 | 28.35 | j | 1701.4576 | 1701.6938 | 89.0454 | 1.7017 | 411.3549
[6 empty] | 1572 | 1572000 | 0 | j | -867.8519 | 0 | j | 1777.8901 | 10 | j | 0 | 10 | j | 1777.8901 | 1542945.3112 | j | -8678.519 | 10 | j | 910.0382 | 28.1638 | j | 1695.1636 | 1695.3976 | 89.0482 | 1.6954 | 412.8825
[6 empty] | 1574 | 1574000 | 0 | j | -866.7492 | 0 | j | 1780.1521 | 10 | j | 0 | 10 | j | 1780.1521 | 1542945.3112 | j | -8667.4916 | 10 | j | 913.4029 | 27.9797 | j | 1688.9212 | 1689.1529 | 89.0509 | 1.6892 | 414.4089
[6 empty] | 1576 | 1576000 | 0 | j | -865.6492 | 0 | j | 1782.414 | 10 | j | 0 | 10 | j | 1782.414 | 1542945.3112 | j | -8656.4923 | 10 | j | 916.7648 | 27.7975 | j | 1682.7297 | 1682.9593 | 89.0536 | 1.683 | 415.934
[6 empty] | 1578 | 1578000 | 0 | j | -864.5521 | 0 | j | 1784.676 | 10 | j | 0 | 10 | j | 1784.676 | 1542945.3112 | j | -8645.5208 | 10 | j | 920.1239 | 27.6174 | j | 1676.5885 | 1676.816 | 89.0563 | 1.6768 | 417.4579
[6 empty] | 1580 | 1580000 | 0 | j | -863.4577 | 0 | j | 1786.9379 | 10 | j | 0 | 10 | j | 1786.9379 | 1542945.3112 | j | -8634.5771 | 10 | j | 923.4802 | 27.4392 | j | 1670.497 | 1670.7224 | 89.059 | 1.6707 | 418.9804
[6 empty] | 1582 | 1582000 | 0 | j | -862.3661 | 0 | j | 1789.1998 | 10 | j | 0 | 10 | j | 1789.1998 | 1542945.3112 | j | -8623.6611 | 10 | j | 926.8337 | 27.2629 | j | 1664.4546 | 1664.6779 | 89.0616 | 1.6647 | 420.5018
[6 empty] | 1584 | 1584000 | 0 | j | -861.2773 | 0 | j | 1791.4618 | 10 | j | 0 | 10 | j | 1791.4618 | 1542945.3112 | j | -8612.7726 | 10 | j | 930.1845 | 27.0886 | j | 1658.4606 | 1658.6818 | 89.0642 | 1.6587 | 422.0219
[6 empty] | 1586 | 1586000 | 0 | j | -860.1912 | 0 | j | 1793.7237 | 10 | j | 0 | 10 | j | 1793.7237 | 1542945.3112 | j | -8601.9116 | 10 | j | 933.5326 | 26.9161 | j | 1652.5145 | 1652.7337 | 89.0669 | 1.6527 | 423.5407
[6 empty] | 1588 | 1588000 | 0 | j | -859.1078 | 0 | j | 1795.9857 | 10 | j | 0 | 10 | j | 1795.9857 | 1542945.3112 | j | -8591.078 | 10 | j | 936.8779 | 26.7455 | j | 1646.6157 | 1646.8329 | 89.0694 | 1.6468 | 425.0583
[6 empty] | 1590 | 1590000 | 0 | j | -858.0272 | 0 | j | 1798.2476 | 10 | j | 0 | 10 | j | 1798.2476 | 1542945.3112 | j | -8580.2716 | 10 | j | 940.2205 | 26.5766 | j | 1640.7636 | 1640.9788 | 89.072 | 1.641 | 426.5747
[6 empty] | 1592 | 1592000 | 0 | j | -856.9492 | 0 | j | 1800.5096 | 10 | j | 0 | 10 | j | 1800.5096 | 1542945.3112 | j | -8569.4924 | 10 | j | 943.5603 | 26.4096 | j | 1634.9577 | 1635.1709 | 89.0746 | 1.6352 | 428.0898
[6 empty] | 1594 | 1594000 | 0 | j | -855.874 | 0 | j | 1802.7715 | 10 | j | 0 | 10 | j | 1802.7715 | 1542945.3112 | j | -8558.7402 | 10 | j | 946.8975 | 26.2444 | j | 1629.1973 | 1629.4087 | 89.0771 | 1.6294 | 429.6037
[6 empty] | 1596 | 1596000 | 0 | j | -854.8015 | 0 | j | 1805.0335 | 10 | j | 0 | 10 | j | 1805.0335 | 1542945.3112 | j | -8548.0149 | 10 | j | 950.232 | 26.0808 | j | 1623.482 | 1623.6915 | 89.0796 | 1.6237 | 431.1164
[6 empty] | 1598 | 1598000 | 0 | j | -853.7317 | 0 | j | 1807.2954 | 10 | j | 0 | 10 | j | 1807.2954 | 1542945.3112 | j | -8537.3165 | 10 | j | 953.5638 | 25.919 | j | 1617.8112 | 1618.0188 | 89.0821 | 1.618 | 432.6279
[6 empty] | 1600 | 1600000 | 0 | j | -852.6645 | 0 | j | 1809.5574 | 10 | j | 0 | 10 | j | 1809.5574 | 1542945.3112 | j | -8526.6449 | 10 | j | 956.8929 | 25.7589 | j | 1612.1843 | 1612.3901 | 89.0846 | 1.6124 | 434.1381
[6 empty] | 1602 | 1602000 | 0 | j | -851.6 | 0 | j | 1811.8193 | 10 | j | 0 | 10 | j | 1811.8193 | 1542945.3112 | j | -8515.9999 | 10 | j | 960.2193 | 25.6004 | j | 1606.601 | 1606.8049 | 89.0871 | 1.6068 | 435.6472
[6 empty] | 1604 | 1604000 | 0 | j | -850.5381 | 0 | j | 1814.0813 | 10 | j | 0 | 10 | j | 1814.0813 | 1542945.3112 | j | -8505.3814 | 10 | j | 963.5431 | 25.4436 | j | 1601.0606 | 1601.2627 | 89.0895 | 1.6013 | 437.155
[6 empty] | 1606 | 1606000 | 0 | j | -849.4789 | 0 | j | 1816.3432 | 10 | j | 0 | 10 | j | 1816.3432 | 1542945.3112 | j | -8494.7894 | 10 | j | 966.8643 | 25.2884 | j | 1595.5626 | 1595.763 | 89.092 | 1.5958 | 438.6616
[6 empty] | 1608 | 1608000 | 0 | j | -848.4224 | 0 | j | 1818.6052 | 10 | j | 0 | 10 | j | 1818.6052 | 1542945.3112 | j | -8484.2238 | 10 | j | 970.1828 | 25.1347 | j | 1590.1065 | 1590.3052 | 89.0944 | 1.5903 | 440.1671
[6 empty] | 1610 | 1610000 | 0 | j | -847.3684 | 0 | j | 1820.8671 | 10 | j | 0 | 10 | j | 1820.8671 | 1542945.3112 | j | -8473.6844 | 10 | j | 973.4987 | 24.9827 | j | 1584.6919 | 1584.8889 | 89.0968 | 1.5849 | 441.6714
[6 empty] | 1612 | 1612000 | 0 | j | -846.3171 | 0 | j | 1823.129 | 10 | j | 0 | 10 | j | 1823.129 | 1542945.3112 | j | -8463.1711 | 10 | j | 976.8119 | 24.8322 | j | 1579.3183 | 1579.5135 | 89.0992 | 1.5795 | 443.1744
[6 empty] | 1614 | 1614000 | 0 | j | -845.2684 | 0 | j | 1825.391 | 10 | j | 0 | 10 | j | 1825.391 | 1542945.3112 | j | -8452.6839 | 10 | j | 980.1226 | 24.6832 | j | 1573.9852 | 1574.1787 | 89.1016 | 1.5742 | 444.6763
[6 empty] | 1616 | 1616000 | 0 | j | -844.2223 | 0 | j | 1827.6529 | 10 | j | 0 | 10 | j | 1827.6529 | 1542945.3112 | j | -8442.2227 | 10 | j | 983.4307 | 24.5357 | j | 1568.6921 | 1568.884 | 89.1039 | 1.5689 | 446.177
[6 empty] | 1618 | 1618000 | 0 | j | -843.1787 | 0 | j | 1829.9149 | 10 | j | 0 | 10 | j | 1829.9149 | 1542945.3112 | j | -8431.7873 | 10 | j | 986.7362 | 24.3897 | j | 1563.4386 | 1563.6288 | 89.1063 | 1.5636 | 447.6766
[6 empty] | 1620 | 1620000 | 0 | j | -842.1378 | 0 | j | 1832.1768 | 10 | j | 0 | 10 | j | 1832.1768 | 1542945.3112 | j | -8421.3777 | 10 | j | 990.0391 | 24.2451 | j | 1558.2242 | 1558.4128 | 89.1086 | 1.5584 | 449.1749
[6 empty] | 1622 | 1622000 | 0 | j | -841.0994 | 0 | j | 1834.4388 | 10 | j | 0 | 10 | j | 1834.4388 | 1542945.3112 | j | -8410.9937 | 10 | j | 993.3394 | 24.102 | j | 1553.0485 | 1553.2355 | 89.1109 | 1.5532 | 450.6722
[6 empty] | 1624 | 1624000 | 0 | j | -840.0635 | 0 | j | 1836.7007 | 10 | j | 0 | 10 | j | 1836.7007 | 1542945.3112 | j | -8400.6354 | 10 | j | 996.6372 | 23.9603 | j | 1547.911 | 1548.0965 | 89.1132 | 1.5481 | 452.1682
[6 empty] | 1626 | 1626000 | 0 | j | -839.0302 | 0 | j | 1838.9627 | 10 | j | 0 | 10 | j | 1838.9627 | 1542945.3112 | j | -8390.3025 | 10 | j | 999.9324 | 23.82 | j | 1542.8114 | 1542.9952 | 89.1155 | 1.543 | 453.6631
[6 empty] | 1628 | 1628000 | 0 | j | -837.9995 | 0 | j | 1841.2246 | 10 | j | 0 | 10 | j | 1841.2246 | 1542945.3112 | j | -8379.995 | 10 | j | 1003.2251 | 23.6811 | j | 1537.7491 | 1537.9314 | 89.1177 | 1.5379 | 455.1568
[6 empty] | 1630 | 1630000 | 0 | j | -836.9713 | 0 | j | 1843.4866 | 10 | j | 0 | 10 | j | 1843.4866 | 1542945.3112 | j | -8369.7128 | 10 | j | 1006.5153 | 23.5436 | j | 1532.7237 | 1532.9045 | 89.12 | 1.5329 | 456.6494
[6 empty] | 1632 | 1632000 | 0 | j | -835.9456 | 0 | j | 1845.7485 | 10 | j | 0 | 10 | j | 1845.7485 | 1542945.3112 | j | -8359.4558 | 10 | j | 1009.8029 | 23.4073 | j | 1527.7349 | 1527.9143 | 89.1222 | 1.5279 | 458.1409
[6 empty] | 1634 | 1634000 | 0 | j | -834.9224 | 0 | j | 1848.0105 | 10 | j | 0 | 10 | j | 1848.0105 | 1542945.3112 | j | -8349.2239 | 10 | j | 1013.0881 | 23.2725 | j | 1522.7823 | 1522.9601 | 89.1244 | 1.523 | 459.6312
[6 empty] | 1636 | 1636000 | 0 | j | -833.9017 | 0 | j | 1850.2724 | 10 | j | 0 | 10 | j | 1850.2724 | 1542945.3112 | j | -8339.017 | 10 | j | 1016.3707 | 23.1389 | j | 1517.8654 | 1518.0418 | 89.1266 | 1.518 | 461.1204
[6 empty] | 1638 | 1638000 | 0 | j | -832.8835 | 0 | j | 1852.5344 | 10 | j | 0 | 10 | j | 1852.5344 | 1542945.3112 | j | -8328.8351 | 10 | j | 1019.6508 | 23.0066 | j | 1512.9838 | 1513.1587 | 89.1288 | 1.5132 | 462.6084
[6 empty] | 1640 | 1640000 | 0 | j | -831.8678 | 0 | j | 1854.7963 | 10 | j | 0 | 10 | j | 1854.7963 | 1542945.3112 | j | -8318.678 | 10 | j | 1022.9285 | 22.8755 | j | 1508.1372 | 1508.3107 | 89.131 | 1.5083 | 464.0954
[6 empty] | 1642 | 1642000 | 0 | j | -830.8546 | 0 | j | 1857.0582 | 10 | j | 0 | 10 | j | 1857.0582 | 1542945.3112 | j | -8308.5456 | 10 | j | 1026.2037 | 22.7458 | j | 1503.3252 | 1503.4972 | 89.1332 | 1.5035 | 465.5812
[6 empty] | 1644 | 1644000 | 0 | j | -829.8438 | 0 | j | 1859.3202 | 10 | j | 0 | 10 | j | 1859.3202 | 1542945.3112 | j | -8298.4379 | 10 | j | 1029.4764 | 22.6172 | j | 1498.5473 | 1498.718 | 89.1353 | 1.4987 | 467.0658
[6 empty] | 1646 | 1646000 | 0 | j | -828.8355 | 0 | j | 1861.5821 | 10 | j | 0 | 10 | j | 1861.5821 | 1542945.3112 | j | -8288.3547 | 10 | j | 1032.7467 | 22.4899 | j | 1493.8033 | 1493.9726 | 89.1375 | 1.494 | 468.5494
[6 empty] | 1648 | 1648000 | 0 | j | -827.8296 | 0 | j | 1863.8441 | 10 | j | 0 | 10 | j | 1863.8441 | 1542945.3112 | j | -8278.296 | 10 | j | 1036.0145 | 22.3638 | j | 1489.0928 | 1489.2607 | 89.1396 | 1.4893 | 470.0319
[6 empty] | 1650 | 1650000 | 0 | j | -826.8262 | 0 | j | 1866.106 | 10 | j | 0 | 10 | j | 1866.106 | 1542945.3112 | j | -8268.2617 | 10 | j | 1039.2799 | 22.2389 | j | 1484.4153 | 1484.5819 | 89.1417 | 1.4846 | 471.5132
[6 empty] | 1652 | 1652000 | 0 | j | -825.8252 | 0 | j | 1868.368 | 10 | j | 0 | 10 | j | 1868.368 | 1542945.3112 | j | -8258.2517 | 10 | j | 1042.5428 | 22.1151 | j | 1479.7706 | 1479.9358 | 89.1438 | 1.4799 | 472.9935
[6 empty] | 1654 | 1654000 | 0 | j | -824.8266 | 0 | j | 1870.6299 | 10 | j | 0 | 10 | j | 1870.6299 | 1542945.3112 | j | -8248.2659 | 10 | j | 1045.8033 | 21.9925 | j | 1475.1582 | 1475.3221 | 89.1459 | 1.4753 | 474.4726
[6 empty] | 1656 | 1656000 | 0 | j | -823.8304 | 0 | j | 1872.8919 | 10 | j | 0 | 10 | j | 1872.8919 | 1542945.3112 | j | -8238.3043 | 10 | j | 1049.0615 | 21.8711 | j | 1470.5779 | 1470.7405 | 89.1479 | 1.4707 | 475.9507
[6 empty] | 1658 | 1658000 | 0 | j | -822.8367 | 0 | j | 1875.1538 | 10 | j | 0 | 10 | j | 1875.1538 | 1542945.3112 | j | -8228.3666 | 10 | j | 1052.3172 | 21.7507 | j | 1466.0293 | 1466.1907 | 89.15 | 1.4662 | 477.4277
[6 empty] | 1660 | 1660000 | 0 | j | -821.8453 | 0 | j | 1877.4158 | 10 | j | 0 | 10 | j | 1877.4158 | 1542945.3112 | j | -8218.4529 | 10 | j | 1055.5705 | 21.6315 | j | 1461.5121 | 1461.6721 | 89.152 | 1.4617 | 478.9036
[6 empty] | 1662 | 1662000 | 0 | j | -820.8563 | 0 | j | 1879.6777 | 10 | j | 0 | 10 | j | 1879.6777 | 1542945.3112 | j | -8208.5631 | 10 | j | 1058.8214 | 21.5134 | j | 1457.0259 | 1457.1847 | 89.1541 | 1.4572 | 480.3784
[6 empty] | 1664 | 1664000 | 0 | j | -819.8697 | 0 | j | 1881.9397 | 10 | j | 0 | 10 | j | 1881.9397 | 1542945.3112 | j | -8198.697 | 10 | j | 1062.07 | 21.3963 | j | 1452.5704 | 1452.7279 | 89.1561 | 1.4527 | 481.8521
[6 empty] | 1666 | 1666000 | 0 | j | -818.8855 | 0 | j | 1884.2016 | 10 | j | 0 | 10 | j | 1884.2016 | 1542945.3112 | j | -8188.8546 | 10 | j | 1065.3161 | 21.2804 | j | 1448.1452 | 1448.3016 | 89.1581 | 1.4483 | 483.3247
[6 empty] | 1668 | 1668000 | 0 | j | -817.9036 | 0 | j | 1886.4636 | 10 | j | 0 | 10 | j | 1886.4636 | 1542945.3112 | j | -8179.0359 | 10 | j | 1068.56 | 21.1654 | j | 1443.7502 | 1443.9053 | 89.1601 | 1.4439 | 484.7963
[6 empty] | 1670 | 1670000 | 0 | j | -816.9241 | 0 | j | 1888.7255 | 10 | j | 0 | 10 | j | 1888.7255 | 1542945.3112 | j | -8169.2406 | 10 | j | 1071.8014 | 21.0516 | j | 1439.3849 | 1439.5388 | 89.1621 | 1.4395 | 486.2668
[6 empty] | 1672 | 1672000 | 0 | j | -815.9469 | 0 | j | 1890.9875 | 10 | j | 0 | 10 | j | 1890.9875 | 1542945.3112 | j | -8159.4688 | 10 | j | 1075.0406 | 20.9387 | j | 1435.049 | 1435.2018 | 89.1641 | 1.4352 | 487.7363
[6 empty] | 1674 | 1674000 | 0 | j | -814.972 | 0 | j | 1893.2494 | 10 | j | 0 | 10 | j | 1893.2494 | 1542945.3112 | j | -8149.7203 | 10 | j | 1078.2774 | 20.8269 | j | 1430.7423 | 1430.8939 | 89.166 | 1.4309 | 489.2047
[6 empty] | 1676 | 1676000 | 0 | j | -813.9995 | 0 | j | 1895.5113 | 10 | j | 0 | 10 | j | 1895.5113 | 1542945.3112 | j | -8139.9951 | 10 | j | 1081.5118 | 20.716 | j | 1426.4644 | 1426.6148 | 89.168 | 1.4266 | 490.672
[6 empty] | 1678 | 1678000 | 0 | j | -813.0293 | 0 | j | 1897.7733 | 10 | j | 0 | 10 | j | 1897.7733 | 1542945.3112 | j | -8130.2931 | 10 | j | 1084.744 | 20.6062 | j | 1422.2151 | 1422.3644 | 89.1699 | 1.4224 | 492.1383
[6 empty] | 1680 | 1680000 | 0 | j | -812.0614 | 0 | j | 1900.0352 | 10 | j | 0 | 10 | j | 1900.0352 | 1542945.3112 | j | -8120.6142 | 10 | j | 1087.9738 | 20.4973 | j | 1417.994 | 1418.1421 | 89.1718 | 1.4181 | 493.6036
[6 empty] | 1682 | 1682000 | 0 | j | -811.0958 | 0 | j | 1902.2972 | 10 | j | 0 | 10 | j | 1902.2972 | 1542945.3112 | j | -8110.9583 | 10 | j | 1091.2014 | 20.3894 | j | 1413.8009 | 1413.9479 | 89.1738 | 1.4139 | 495.0678
[6 empty] | 1684 | 1684000 | 0 | j | -810.1325 | 0 | j | 1904.5591 | 10 | j | 0 | 10 | j | 1904.5591 | 1542945.3112 | j | -8101.3253 | 10 | j | 1094.4266 | 20.2825 | j | 1409.6354 | 1409.7813 | 89.1757 | 1.4098 | 496.5309
[6 empty] | 1686 | 1686000 | 0 | j | -809.1715 | 0 | j | 1906.8211 | 10 | j | 0 | 10 | j | 1906.8211 | 1542945.3112 | j | -8091.7152 | 10 | j | 1097.6496 | 20.1765 | j | 1405.4974 | 1405.6422 | 89.1776 | 1.4056 | 497.993
[6 empty] | 1688 | 1688000 | 0 | j | -808.2128 | 0 | j | 1909.083 | 10 | j | 0 | 10 | j | 1909.083 | 1542945.3112 | j | -8082.1279 | 10 | j | 1100.8702 | 20.0714 | j | 1401.3864 | 1401.5301 | 89.1794 | 1.4015 | 499.4541
[6 empty] | 1690 | 1690000 | 0 | j | -807.2563 | 0 | j | 1911.345 | 10 | j | 0 | 10 | j | 1911.345 | 1542945.3112 | j | -8072.5632 | 10 | j | 1104.0886 | 19.9672 | j | 1397.3023 | 1397.445 | 89.1813 | 1.3974 | 500.9142
[6 empty] | 1692 | 1692000 | 0 | j | -806.3021 | 0 | j | 1913.6069 | 10 | j | 0 | 10 | j | 1913.6069 | 1542945.3112 | j | -8063.0212 | 10 | j | 1107.3048 | 19.864 | j | 1393.2448 | 1393.3864 | 89.1832 | 1.3934 | 502.3732
[6 empty] | 1694 | 1694000 | 0 | j | -805.3502 | 0 | j | 1915.8689 | 10 | j | 0 | 10 | j | 1915.8689 | 1542945.3112 | j | -8053.5017 | 10 | j | 1110.5187 | 19.7616 | j | 1389.2136 | 1389.3542 | 89.185 | 1.3894 | 503.8312
[6 empty] | 1696 | 1696000 | 0 | j | -804.4005 | 0 | j | 1918.1308 | 10 | j | 0 | 10 | j | 1918.1308 | 1542945.3112 | j | -8044.0046 | 10 | j | 1113.7303 | 19.6601 | j | 1385.2085 | 1385.348 | 89.1869 | 1.3853 | 505.2882
[6 empty] | 1698 | 1698000 | 0 | j | -803.453 | 0 | j | 1920.3928 | 10 | j | 0 | 10 | j | 1920.3928 | 1542945.3112 | j | -8034.5299 | 10 | j | 1116.9398 | 19.5595 | j | 1381.2291 | 1381.3676 | 89.1887 | 1.3814 | 506.7442
[6 empty] | 1700 | 1700000 | 0 | j | -802.5078 | 0 | j | 1922.6547 | 10 | j | 0 | 10 | j | 1922.6547 | 1542945.3112 | j | -8025.0776 | 10 | j | 1120.1469 | 19.4598 | j | 1377.2753 | 1377.4128 | 89.1905 | 1.3774 | 508.1992
[6 empty] | 1702 | 1702000 | 0 | j | -801.5647 | 0 | j | 1924.9167 | 10 | j | 0 | 10 | j | 1924.9167 | 1542945.3112 | j | -8015.6474 | 10 | j | 1123.3519 | 19.3609 | j | 1373.3468 | 1373.4832 | 89.1923 | 1.3735 | 509.6531
[6 empty] | 1704 | 1704000 | 0 | j | -800.6239 | 0 | j | 1927.1786 | 10 | j | 0 | 10 | j | 1927.1786 | 1542945.3112 | j | -8006.2393 | 10 | j | 1126.5547 | 19.2629 | j | 1369.4433 | 1369.5787 | 89.1941 | 1.3696 | 511.1061
[6 empty] | 1706 | 1706000 | 0 | j | -799.6853 | 0 | j | 1929.4405 | 10 | j | 0 | 10 | j | 1929.4405 | 1542945.3112 | j | -7996.8534 | 10 | j | 1129.7552 | 19.1657 | j | 1365.5645 | 1365.699 | 89.1959 | 1.3657 | 512.558
[6 empty] | 1708 | 1708000 | 0 | j | -798.7489 | 0 | j | 1931.7025 | 10 | j | 0 | 10 | j | 1931.7025 | 1542945.3112 | j | -7987.4894 | 10 | j | 1132.9536 | 19.0693 | j | 1361.7104 | 1361.8439 | 89.1977 | 1.3618 | 514.009
[6 empty] | 1710 | 1710000 | 0 | j | -797.8147 | 0 | j | 1933.9644 | 10 | j | 0 | 10 | j | 1933.9644 | 1542945.3112 | j | -7978.1473 | 10 | j | 1136.1497 | 18.9737 | j | 1357.8805 | 1358.0131 | 89.1995 | 1.358 | 515.459
[6 empty] | 1712 | 1712000 | 0 | j | -796.8827 | 0 | j | 1936.2264 | 10 | j | 0 | 10 | j | 1936.2264 | 1542945.3112 | j | -7968.827 | 10 | j | 1139.3437 | 18.8789 | j | 1354.0748 | 1354.2064 | 89.2012 | 1.3542 | 516.9079
[6 empty] | 1714 | 1714000 | 0 | j | -795.9528 | 0 | j | 1938.4883 | 10 | j | 0 | 10 | j | 1938.4883 | 1542945.3112 | j | -7959.5285 | 10 | j | 1142.5355 | 18.7849 | j | 1350.2928 | 1350.4235 | 89.203 | 1.3504 | 518.3559
[6 empty] | 1716 | 1716000 | 0 | j | -795.0252 | 0 | j | 1940.7503 | 10 | j | 0 | 10 | j | 1940.7503 | 1542945.3112 | j | -7950.2517 | 10 | j | 1145.7251 | 18.6917 | j | 1346.5345 | 1346.6642 | 89.2047 | 1.3467 | 519.8029
[6 empty] | 1718 | 1718000 | 0 | j | -794.0996 | 0 | j | 1943.0122 | 10 | j | 0 | 10 | j | 1943.0122 | 1542945.3112 | j | -7940.9964 | 10 | j | 1148.9126 | 18.5993 | j | 1342.7996 | 1342.9284 | 89.2064 | 1.3429 | 521.2489
[6 empty] | 1720 | 1720000 | 0 | j | -793.1763 | 0 | j | 1945.2742 | 10 | j | 0 | 10 | j | 1945.2742 | 1542945.3112 | j | -7931.7627 | 10 | j | 1152.0979 | 18.5077 | j | 1339.0878 | 1339.2157 | 89.2082 | 1.3392 | 522.694
[6 empty] | 1722 | 1722000 | 0 | j | -792.255 | 0 | j | 1947.5361 | 10 | j | 0 | 10 | j | 1947.5361 | 1542945.3112 | j | -7922.5504 | 10 | j | 1155.2811 | 18.4168 | j | 1335.399 | 1335.5259 | 89.2099 | 1.3355 | 524.1381
[6 empty] | 1724 | 1724000 | 0 | j | -791.336 | 0 | j | 1949.7981 | 10 | j | 0 | 10 | j | 1949.7981 | 1542945.3112 | j | -7913.3595 | 10 | j | 1158.4621 | 18.3266 | j | 1331.7328 | 1331.8589 | 89.2116 | 1.3319 | 525.5812
[6 empty] | 1726 | 1726000 | 0 | j | -790.419 | 0 | j | 1952.06 | 10 | j | 0 | 10 | j | 1952.06 | 1542945.3112 | j | -7904.1899 | 10 | j | 1161.641 | 18.2372 | j | 1328.0892 | 1328.2145 | 89.2133 | 1.3282 | 527.0233
[6 empty] | 1728 | 1728000 | 0 | j | -789.5042 | 0 | j | 1954.322 | 10 | j | 0 | 10 | j | 1954.322 | 1542945.3112 | j | -7895.0416 | 10 | j | 1164.8178 | 18.1485 | j | 1324.4679 | 1324.5923 | 89.215 | 1.3246 | 528.4645
[6 empty] | 1730 | 1730000 | 0 | j | -788.5914 | 0 | j | 1956.5839 | 10 | j | 0 | 10 | j | 1956.5839 | 1542945.3112 | j | -7885.9144 | 10 | j | 1167.9925 | 18.0606 | j | 1320.8687 | 1320.9922 | 89.2166 | 1.321 | 529.9047
[6 empty] | 1732 | 1732000 | 0 | j | -787.6808 | 0 | j | 1958.8459 | 10 | j | 0 | 10 | j | 1958.8459 | 1542945.3112 | j | -7876.8082 | 10 | j | 1171.165 | 17.9733 | j | 1317.2914 | 1317.414 | 89.2183 | 1.3174 | 531.344
[6 empty] | 1734 | 1734000 | 0 | j | -786.7723 | 0 | j | 1961.1078 | 10 | j | 0 | 10 | j | 1961.1078 | 1542945.3112 | j | -7867.7231 | 10 | j | 1174.3355 | 17.8868 | j | 1313.7357 | 1313.8575 | 89.22 | 1.3139 | 532.7823
[6 empty] | 1736 | 1736000 | 0 | j | -785.8659 | 0 | j | 1963.3697 | 10 | j | 0 | 10 | j | 1963.3697 | 1542945.3112 | j | -7858.6589 | 10 | j | 1177.5039 | 17.8009 | j | 1310.2015 | 1310.3224 | 89.2216 | 1.3103 | 534.2197
[6 empty] | 1738 | 1738000 | 0 | j | -784.9616 | 0 | j | 1965.6317 | 10 | j | 0 | 10 | j | 1965.6317 | 1542945.3112 | j | -7849.6156 | 10 | j | 1180.6701 | 17.7158 | j | 1306.6886 | 1306.8086 | 89.2232 | 1.3068 | 535.6561
[6 empty] | 1740 | 1740000 | 0 | j | -784.0593 | 0 | j | 1967.8936 | 10 | j | 0 | 10 | j | 1967.8936 | 1542945.3112 | j | -7840.593 | 10 | j | 1183.8343 | 17.6313 | j | 1303.1967 | 1303.316 | 89.2249 | 1.3033 | 537.0916
[6 empty] | 1742 | 1742000 | 0 | j | -783.1591 | 0 | j | 1970.1556 | 10 | j | 0 | 10 | j | 1970.1556 | 1542945.3112 | j | -7831.5912 | 10 | j | 1186.9965 | 17.5475 | j | 1299.7257 | 1299.8442 | 89.2265 | 1.2998 | 538.5261
[6 empty] | 1744 | 1744000 | 0 | j | -782.261 | 0 | j | 1972.4175 | 10 | j | 0 | 10 | j | 1972.4175 | 1542945.3112 | j | -7822.61 | 10 | j | 1190.1565 | 17.4644 | j | 1296.2754 | 1296.3931 | 89.2281 | 1.2964 | 539.9597
[6 empty] | 1746 | 1746000 | 0 | j | -781.3649 | 0 | j | 1974.6795 | 10 | j | 0 | 10 | j | 1974.6795 | 1542945.3112 | j | -7813.6494 | 10 | j | 1193.3145 | 17.3819 | j | 1292.8456 | 1292.9625 | 89.2297 | 1.293 | 541.3924
[6 empty] | 1748 | 1748000 | 0 | j | -780.4709 | 0 | j | 1976.9414 | 10 | j | 0 | 10 | j | 1976.9414 | 1542945.3112 | j | -7804.7093 | 10 | j | 1196.4705 | 17.3001 | j | 1289.4362 | 1289.5522 | 89.2313 | 1.2896 | 542.8241
[6 empty] | 1750 | 1750000 | 0 | j | -779.579 | 0 | j | 1979.2034 | 10 | j | 0 | 10 | j | 1979.2034 | 1542945.3112 | j | -7795.7896 | 10 | j | 1199.6244 | 17.2189 | j | 1286.0468 | 1286.1621 | 89.2329 | 1.2862 | 544.2549
[6 empty] | 1752 | 1752000 | 0 | j | -778.689 | 0 | j | 1981.4653 | 10 | j | 0 | 10 | j | 1981.4653 | 1542945.3112 | j | -7786.8903 | 10 | j | 1202.7763 | 17.1384 | j | 1282.6774 | 1282.7919 | 89.2345 | 1.2828 | 545.6848
[6 empty] | 1754 | 1754000 | 0 | j | -777.8011 | 0 | j | 1983.7273 | 10 | j | 0 | 10 | j | 1983.7273 | 1542945.3112 | j | -7778.0113 | 10 | j | 1205.9261 | 17.0585 | j | 1279.3277 | 1279.4414 | 89.2361 | 1.2794 | 547.1137
[6 empty] | 1756 | 1756000 | 0 | j | -776.9153 | 0 | j | 1985.9892 | 10 | j | 0 | 10 | j | 1985.9892 | 1542945.3112 | j | -7769.1525 | 10 | j | 1209.074 | 16.9792 | j | 1275.9976 | 1276.1106 | 89.2376 | 1.2761 | 548.5418
[6 empty] | 1758 | 1758000 | 0 | j | -776.0314 | 0 | j | 1988.2512 | 10 | j | 0 | 10 | j | 1988.2512 | 1542945.3112 | j | -7760.3139 | 10 | j | 1212.2198 | 16.9006 | j | 1272.687 | 1272.7992 | 89.2392 | 1.2728 | 549.9689
[6 empty] | 1760 | 1760000 | 0 | j | -775.1495 | 0 | j | 1990.5131 | 10 | j | 0 | 10 | j | 1990.5131 | 1542945.3112 | j | -7751.4954 | 10 | j | 1215.3636 | 16.8225 | j | 1269.3955 | 1269.507 | 89.2407 | 1.2695 | 551.3951
[6 empty] | 1762 | 1762000 | 0 | j | -774.2697 | 0 | j | 1992.7751 | 10 | j | 0 | 10 | j | 1992.7751 | 1542945.3112 | j | -7742.6968 | 10 | j | 1218.5054 | 16.745 | j | 1266.1232 | 1266.2339 | 89.2423 | 1.2662 | 552.8205
[6 empty] | 1764 | 1764000 | 0 | j | -773.3918 | 0 | j | 1995.037 | 10 | j | 0 | 10 | j | 1995.037 | 1542945.3112 | j | -7733.9183 | 10 | j | 1221.6452 | 16.6682 | j | 1262.8697 | 1262.9797 | 89.2438 | 1.263 | 554.2449
[6 empty] | 1766 | 1766000 | 0 | j | -772.516 | 0 | j | 1997.2989 | 10 | j | 0 | 10 | j | 1997.2989 | 1542945.3112 | j | -7725.1596 | 10 | j | 1224.783 | 16.5919 | j | 1259.6349 | 1259.7442 | 89.2453 | 1.2597 | 555.6684
[6 empty] | 1768 | 1768000 | 0 | j | -771.6421 | 0 | j | 1999.5609 | 10 | j | 0 | 10 | j | 1999.5609 | 1542945.3112 | j | -7716.4207 | 10 | j | 1227.9188 | 16.5162 | j | 1256.4187 | 1256.5272 | 89.2469 | 1.2565 | 557.091
[6 empty] | 1770 | 1770000 | 0 | j | -770.7702 | 0 | j | 2001.8228 | 10 | j | 0 | 10 | j | 2001.8228 | 1542945.3112 | j | -7707.7016 | 10 | j | 1231.0527 | 16.4411 | j | 1253.2209 | 1253.3287 | 89.2484 | 1.2533 | 558.5127
[6 empty] | 1772 | 1772000 | 0 | j | -769.9002 | 0 | j | 2004.0848 | 10 | j | 0 | 10 | j | 2004.0848 | 1542945.3112 | j | -7699.0022 | 10 | j | 1234.1846 | 16.3666 | j | 1250.0413 | 1250.1484 | 89.2499 | 1.2501 | 559.9335
[6 empty] | 1774 | 1774000 | 0 | j | -769.0322 | 0 | j | 2006.3467 | 10 | j | 0 | 10 | j | 2006.3467 | 1542945.3112 | j | -7690.3223 | 10 | j | 1237.3145 | 16.2926 | j | 1246.8797 | 1246.9862 | 89.2514 | 1.247 | 561.3535
[6 empty] | 1776 | 1776000 | 0 | j | -768.1662 | 0 | j | 2008.6087 | 10 | j | 0 | 10 | j | 2008.6087 | 1542945.3112 | j | -7681.6621 | 10 | j | 1240.4425 | 16.2192 | j | 1243.7361 | 1243.8419 | 89.2529 | 1.2438 | 562.7725
[6 empty] | 1778 | 1778000 | 0 | j | -767.3021 | 0 | j | 2010.8706 | 10 | j | 0 | 10 | j | 2010.8706 | 1542945.3112 | j | -7673.0213 | 10 | j | 1243.5685 | 16.1464 | j | 1240.6103 | 1240.7153 | 89.2543 | 1.2407 | 564.1907
[6 empty] | 1780 | 1780000 | 0 | j | -766.44 | 0 | j | 2013.1326 | 10 | j | 0 | 10 | j | 2013.1326 | 1542945.3112 | j | -7664.3999 | 10 | j | 1246.6926 | 16.0741 | j | 1237.502 | 1237.6064 | 89.2558 | 1.2376 | 565.6079
[6 empty] | 1782 | 1782000 | 0 | j | -765.5798 | 0 | j | 2015.3945 | 10 | j | 0 | 10 | j | 2015.3945 | 1542945.3112 | j | -7655.7979 | 10 | j | 1249.8147 | 16.0023 | j | 1234.4112 | 1234.5149 | 89.2573 | 1.2345 | 567.0243
[6 empty] | 1784 | 1784000 | 0 | j | -764.7215 | 0 | j | 2017.6565 | 10 | j | 0 | 10 | j | 2017.6565 | 1542945.3112 | j | -7647.2152 | 10 | j | 1252.9349 | 15.9311 | j | 1231.3377 | 1231.4407 | 89.2587 | 1.2314 | 568.4399
[6 empty] | 1786 | 1786000 | 0 | j | -763.8652 | 0 | j | 2019.9184 | 10 | j | 0 | 10 | j | 2019.9184 | 1542945.3112 | j | -7638.6516 | 10 | j | 1256.0532 | 15.8604 | j | 1228.2813 | 1228.3837 | 89.2602 | 1.2284 | 569.8545
[6 empty] | 1788 | 1788000 | 0 | j | -763.0107 | 0 | j | 2022.1804 | 10 | j | 0 | 10 | j | 2022.1804 | 1542945.3112 | j | -7630.1073 | 10 | j | 1259.1696 | 15.7902 | j | 1225.2419 | 1225.3437 | 89.2616 | 1.2253 | 571.2683
[6 empty] | 1790 | 1790000 | 0 | j | -762.1582 | 0 | j | 2024.4423 | 10 | j | 0 | 10 | j | 2024.4423 | 1542945.3112 | j | -7621.582 | 10 | j | 1262.2841 | 15.7205 | j | 1222.2194 | 1222.3205 | 89.2631 | 1.2223 | 572.6812
[6 empty] | 1792 | 1792000 | 0 | j | -761.3076 | 0 | j | 2026.7043 | 10 | j | 0 | 10 | j | 2026.7043 | 1542945.3112 | j | -7613.0758 | 10 | j | 1265.3967 | 15.6514 | j | 1219.2136 | 1219.314 | 89.2645 | 1.2193 | 574.0933
[6 empty] | 1794 | 1794000 | 0 | j | -760.4589 | 0 | j | 2028.9662 | 10 | j | 0 | 10 | j | 2028.9662 | 1542945.3112 | j | -7604.5885 | 10 | j | 1268.5073 | 15.5827 | j | 1216.2243 | 1216.3241 | 89.2659 | 1.2163 | 575.5045
[6 empty] | 1796 | 1796000 | 0 | j | -759.612 | 0 | j | 2031.2281 | 10 | j | 0 | 10 | j | 2031.2281 | 1542945.3112 | j | -7596.1202 | 10 | j | 1271.6161 | 15.5146 | j | 1213.2515 | 1213.3507 | 89.2674 | 1.2134 | 576.9148
[6 empty] | 1798 | 1798000 | 0 | j | -758.7671 | 0 | j | 2033.4901 | 10 | j | 0 | 10 | j | 2033.4901 | 1542945.3112 | j | -7587.6707 | 10 | j | 1274.723 | 15.447 | j | 1210.2949 | 1210.3935 | 89.2688 | 1.2104 | 578.3243
[6 empty] | 1800 | 1800000 | 0 | j | -757.924 | 0 | j | 2035.752 | 10 | j | 0 | 10 | j | 2035.752 | 1542945.3112 | j | -7579.2399 | 10 | j | 1277.828 | 15.3798 | j | 1207.3546 | 1207.4525 | 89.2702 | 1.2075 | 579.7329
[6 empty] | 1802 | 1802000 | 0 | j | -757.0828 | 0 | j | 2038.014 | 10 | j | 0 | 10 | j | 2038.014 | 1542945.3112 | j | -7570.8279 | 10 | j | 1280.9312 | 15.3132 | j | 1204.4302 | 1204.5275 | 89.2716 | 1.2045 | 581.1407
[6 empty] | 1804 | 1804000 | 0 | j | -756.2435 | 0 | j | 2040.2759 | 10 | j | 0 | 10 | j | 2040.2759 | 1542945.3112 | j | -7562.4345 | 10 | j | 1284.0325 | 15.247 | j | 1201.5217 | 1201.6184 | 89.273 | 1.2016 | 582.5477
[6 empty] | 1806 | 1806000 | 0 | j | -755.406 | 0 | j | 2042.5379 | 10 | j | 0 | 10 | j | 2042.5379 | 1542945.3112 | j | -7554.0597 | 10 | j | 1287.1319 | 15.1813 | j | 1198.6289 | 1198.725 | 89.2744 | 1.1987 | 583.9538
[6 empty] | 1808 | 1808000 | 0 | j | -754.5703 | 0 | j | 2044.7998 | 10 | j | 0 | 10 | j | 2044.7998 | 1542945.3112 | j | -7545.7035 | 10 | j | 1290.2295 | 15.1161 | j | 1195.7517 | 1195.8473 | 89.2757 | 1.1958 | 585.359
[6 empty] | 1810 | 1810000 | 0 | j | -753.7366 | 0 | j | 2047.0618 | 10 | j | 0 | 10 | j | 2047.0618 | 1542945.3112 | j | -7537.3657 | 10 | j | 1293.3252 | 15.0513 | j | 1192.8901 | 1192.985 | 89.2771 | 1.193 | 586.7634
[6 empty] | 1812 | 1812000 | 0 | j | -752.9046 | 0 | j | 2049.3237 | 10 | j | 0 | 10 | j | 2049.3237 | 1542945.3112 | j | -7529.0463 | 10 | j | 1296.4191 | 14.987 | j | 1190.0438 | 1190.1381 | 89.2785 | 1.1901 | 588.167
[6 empty] | 1814 | 1814000 | 0 | j | -752.0745 | 0 | j | 2051.5857 | 10 | j | 0 | 10 | j | 2051.5857 | 1542945.3112 | j | -7520.7452 | 10 | j | 1299.5111 | 14.9232 | j | 1187.2127 | 1187.3064 | 89.2798 | 1.1873 | 589.5698
[6 empty] | 1816 | 1816000 | 0 | j | -751.2462 | 0 | j | 2053.8476 | 10 | j | 0 | 10 | j | 2053.8476 | 1542945.3112 | j | -7512.4625 | 10 | j | 1302.6014 | 14.8598 | j | 1184.3967 | 1184.4899 | 89.2812 | 1.1845 | 590.9717
[6 empty] | 1818 | 1818000 | 0 | j | -750.4198 | 0 | j | 2056.1096 | 10 | j | 0 | 10 | j | 2056.1096 | 1542945.3112 | j | -7504.1979 | 10 | j | 1305.6898 | 14.7969 | j | 1181.5956 | 1181.6883 | 89.2825 | 1.1817 | 592.3728
[6 empty] | 1820 | 1820000 | 0 | j | -749.5952 | 0 | j | 2058.3715 | 10 | j | 0 | 10 | j | 2058.3715 | 1542945.3112 | j | -7495.9516 | 10 | j | 1308.7764 | 14.7344 | j | 1178.8095 | 1178.9016 | 89.2839 | 1.1789 | 593.7731
[6 empty] | 1822 | 1822000 | 0 | j | -748.7723 | 0 | j | 2060.6335 | 10 | j | 0 | 10 | j | 2060.6335 | 1542945.3112 | j | -7487.7233 | 10 | j | 1311.8611 | 14.6724 | j | 1176.038 | 1176.1296 | 89.2852 | 1.1761 | 595.1725
[6 empty] | 1824 | 1824000 | 0 | j | -747.9513 | 0 | j | 2062.8954 | 10 | j | 0 | 10 | j | 2062.8954 | 1542945.3112 | j | -7479.5131 | 10 | j | 1314.9441 | 14.6108 | j | 1173.2812 | 1173.3722 | 89.2865 | 1.1734 | 596.5712
[6 empty] | 1826 | 1826000 | 0 | j | -747.1321 | 0 | j | 2065.1573 | 10 | j | 0 | 10 | j | 2065.1573 | 1542945.3112 | j | -7471.3208 | 10 | j | 1318.0253 | 14.5496 | j | 1170.5389 | 1170.6293 | 89.2879 | 1.1706 | 597.969
[6 empty] | 1828 | 1828000 | 0 | j | -746.3147 | 0 | j | 2067.4193 | 10 | j | 0 | 10 | j | 2067.4193 | 1542945.3112 | j | -7463.1465 | 10 | j | 1321.1046 | 14.4888 | j | 1167.8109 | 1167.9008 | 89.2892 | 1.1679 | 599.366
[6 empty] | 1830 | 1830000 | 0 | j | -745.499 | 0 | j | 2069.6812 | 10 | j | 0 | 10 | j | 2069.6812 | 1542945.3112 | j | -7454.9901 | 10 | j | 1324.1822 | 14.4285 | j | 1165.0972 | 1165.1865 | 89.2905 | 1.1652 | 600.7622
[6 empty] | 1832 | 1832000 | 0 | j | -744.6851 | 0 | j | 2071.9432 | 10 | j | 0 | 10 | j | 2071.9432 | 1542945.3112 | j | -7446.8514 | 10 | j | 1327.258 | 14.3686 | j | 1162.3976 | 1162.4864 | 89.2918 | 1.1625 | 602.1576
[6 empty] | 1834 | 1834000 | 0 | j | -743.8731 | 0 | j | 2074.2051 | 10 | j | 0 | 10 | j | 2074.2051 | 1542945.3112 | j | -7438.7306 | 10 | j | 1330.3321 | 14.3091 | j | 1159.7121 | 1159.8004 | 89.2931 | 1.1598 | 603.5521
[6 empty] | 1836 | 1836000 | 0 | j | -743.0627 | 0 | j | 2076.4671 | 10 | j | 0 | 10 | j | 2076.4671 | 1542945.3112 | j | -7430.6274 | 10 | j | 1333.4043 | 14.25 | j | 1157.0405 | 1157.1282 | 89.2944 | 1.1571 | 604.9459
[6 empty] | 1838 | 1838000 | 0 | j | -742.2542 | 0 | j | 2078.729 | 10 | j | 0 | 10 | j | 2078.729 | 1542945.3112 | j | -7422.5418 | 10 | j | 1336.4748 | 14.1913 | j | 1154.3827 | 1154.4699 | 89.2957 | 1.1545 | 606.3389
[6 empty] | 1840 | 1840000 | 0 | j | -741.4474 | 0 | j | 2080.991 | 10 | j | 0 | 10 | j | 2080.991 | 1542945.3112 | j | -7414.4738 | 10 | j | 1339.5436 | 14.1331 | j | 1151.7385 | 1151.8253 | 89.297 | 1.1518 | 607.7311
[6 empty] | 1842 | 1842000 | 0 | j | -740.6423 | 0 | j | 2083.2529 | 10 | j | 0 | 10 | j | 2083.2529 | 1542945.3112 | j | -7406.4234 | 10 | j | 1342.6106 | 14.0752 | j | 1149.108 | 1149.1942 | 89.2982 | 1.1492 | 609.1225
[6 empty] | 1844 | 1844000 | 0 | j | -739.839 | 0 | j | 2085.5149 | 10 | j | 0 | 10 | j | 2085.5149 | 1542945.3112 | j | -7398.3904 | 10 | j | 1345.6758 | 14.0177 | j | 1146.4909 | 1146.5766 | 89.2995 | 1.1466 | 610.5131
[6 empty] | 1846 | 1846000 | 0 | j | -739.0375 | 0 | j | 2087.7768 | 10 | j | 0 | 10 | j | 2087.7768 | 1542945.3112 | j | -7390.3748 | 10 | j | 1348.7393 | 13.9606 | j | 1143.8872 | 1143.9724 | 89.3008 | 1.144 | 611.9029
[6 empty] | 1848 | 1848000 | 0 | j | -738.2377 | 0 | j | 2090.0388 | 10 | j | 0 | 10 | j | 2090.0388 | 1542945.3112 | j | -7382.3765 | 10 | j | 1351.8011 | 13.9039 | j | 1141.2968 | 1141.3815 | 89.302 | 1.1414 | 613.2919
[6 empty] | 1850 | 1850000 | 0 | j | -737.4396 | 0 | j | 2092.3007 | 10 | j | 0 | 10 | j | 2092.3007 | 1542945.3112 | j | -7374.3956 | 10 | j | 1354.8611 | 13.8476 | j | 1138.7195 | 1138.8037 | 89.3033 | 1.1388 | 614.6801
[6 empty] | 1852 | 1852000 | 0 | j | -736.6432 | 0 | j | 2094.5627 | 10 | j | 0 | 10 | j | 2094.5627 | 1542945.3112 | j | -7366.4319 | 10 | j | 1357.9195 | 13.7917 | j | 1136.1553 | 1136.239 | 89.3045 | 1.1362 | 616.0676
[6 empty] | 1854 | 1854000 | 0 | j | -735.8485 | 0 | j | 2096.8246 | 10 | j | 0 | 10 | j | 2096.8246 | 1542945.3112 | j | -7358.4854 | 10 | j | 1360.9761 | 13.7361 | j | 1133.604 | 1133.6872 | 89.3058 | 1.1337 | 617.4542
[6 empty] | 1856 | 1856000 | 0 | j | -735.0556 | 0 | j | 2099.0865 | 10 | j | 0 | 10 | j | 2099.0865 | 1542945.3112 | j | -7350.556 | 10 | j | 1364.031 | 13.6809 | j | 1131.0656 | 1131.1483 | 89.307 | 1.1311 | 618.8401
[6 empty] | 1858 | 1858000 | 0 | j | -734.2644 | 0 | j | 2101.3485 | 10 | j | 0 | 10 | j | 2101.3485 | 1542945.3112 | j | -7342.6436 | 10 | j | 1367.0841 | 13.6261 | j | 1128.5399 | 1128.6222 | 89.3082 | 1.1286 | 620.2253
[6 empty] | 1860 | 1860000 | 0 | j | -733.4748 | 0 | j | 2103.6104 | 10 | j | 0 | 10 | j | 2103.6104 | 1542945.3112 | j | -7334.7483 | 10 | j | 1370.1356 | 13.5717 | j | 1126.0269 | 1126.1087 | 89.3095 | 1.1261 | 621.6096
[6 empty] | 1862 | 1862000 | 0 | j | -732.687 | 0 | j | 2105.8724 | 10 | j | 0 | 10 | j | 2105.8724 | 1542945.3112 | j | -7326.8699 | 10 | j | 1373.1854 | 13.5176 | j | 1123.5265 | 1123.6078 | 89.3107 | 1.1236 | 622.9932
[6 empty] | 1864 | 1864000 | 0 | j | -731.9008 | 0 | j | 2108.1343 | 10 | j | 0 | 10 | j | 2108.1343 | 1542945.3112 | j | -7319.0085 | 10 | j | 1376.2335 | 13.4638 | j | 1121.0385 | 1121.1193 | 89.3119 | 1.1211 | 624.376
[6 empty] | 1866 | 1866000 | 0 | j | -731.1164 | 0 | j | 2110.3963 | 10 | j | 0 | 10 | j | 2110.3963 | 1542945.3112 | j | -7311.1639 | 10 | j | 1379.2799 | 13.4105 | j | 1118.5628 | 1118.6432 | 89.3131 | 1.1186 | 625.7581
[6 empty] | 1868 | 1868000 | 0 | j | -730.3336 | 0 | j | 2112.6582 | 10 | j | 0 | 10 | j | 2112.6582 | 1542945.3112 | j | -7303.3361 | 10 | j | 1382.3246 | 13.3574 | j | 1116.0994 | 1116.1794 | 89.3143 | 1.1162 | 627.1393
[6 empty] | 1870 | 1870000 | 0 | j | -729.5525 | 0 | j | 2114.9202 | 10 | j | 0 | 10 | j | 2114.9202 | 1542945.3112 | j | -7295.5251 | 10 | j | 1385.3677 | 13.3048 | j | 1113.6482 | 1113.7277 | 89.3155 | 1.1137 | 628.5199
[6 empty] | 1872 | 1872000 | 0 | j | -728.7731 | 0 | j | 2117.1821 | 10 | j | 0 | 10 | j | 2117.1821 | 1542945.3112 | j | -7287.7307 | 10 | j | 1388.4091 | 13.2525 | j | 1111.2091 | 1111.2881 | 89.3167 | 1.1113 | 629.8996
[6 empty] | 1874 | 1874000 | 0 | j | -727.9953 | 0 | j | 2119.4441 | 10 | j | 0 | 10 | j | 2119.4441 | 1542945.3112 | j | -7279.953 | 10 | j | 1391.4488 | 13.2005 | j | 1108.782 | 1108.8605 | 89.3179 | 1.1089 | 631.2787
[6 empty] | 1876 | 1876000 | 0 | j | -727.2192 | 0 | j | 2121.706 | 10 | j | 0 | 10 | j | 2121.706 | 1542945.3112 | j | -7272.1918 | 10 | j | 1394.4868 | 13.1488 | j | 1106.3667 | 1106.4449 | 89.3191 | 1.1064 | 632.6569
[6 empty] | 1878 | 1878000 | 0 | j | -726.4447 | 0 | j | 2123.968 | 10 | j | 0 | 10 | j | 2123.968 | 1542945.3112 | j | -7264.4472 | 10 | j | 1397.5232 | 13.0975 | j | 1103.9633 | 1104.041 | 89.3203 | 1.104 | 634.0344
[6 empty] | 1880 | 1880000 | 0 | j | -725.6719 | 0 | j | 2126.2299 | 10 | j | 0 | 10 | j | 2126.2299 | 1542945.3112 | j | -7256.7191 | 10 | j | 1400.558 | 13.0465 | j | 1101.5715 | 1101.6488 | 89.3214 | 1.1016 | 635.4112
[6 empty] | 1882 | 1882000 | 0 | j | -724.9007 | 0 | j | 2128.4919 | 10 | j | 0 | 10 | j | 2128.4919 | 1542945.3112 | j | -7249.0074 | 10 | j | 1403.5911 | 12.9959 | j | 1099.1914 | 1099.2683 | 89.3226 | 1.0993 | 636.7872
[6 empty] | 1884 | 1884000 | 0 | j | -724.1312 | 0 | j | 2130.7538 | 10 | j | 0 | 10 | j | 2130.7538 | 1542945.3112 | j | -7241.312 | 10 | j | 1406.6226 | 12.9456 | j | 1096.8229 | 1096.8993 | 89.3238 | 1.0969 | 638.1625
[6 empty] | 1886 | 1886000 | 0 | j | -723.3633 | 0 | j | 2133.0157 | 10 | j | 0 | 10 | j | 2133.0157 | 1542945.3112 | j | -7233.633 | 10 | j | 1409.6524 | 12.8956 | j | 1094.4658 | 1094.5417 | 89.3249 | 1.0945 | 639.5371
[6 empty] | 1888 | 1888000 | 0 | j | -722.597 | 0 | j | 2135.2777 | 10 | j | 0 | 10 | j | 2135.2777 | 1542945.3112 | j | -7225.9703 | 10 | j | 1412.6807 | 12.8459 | j | 1092.12 | 1092.1956 | 89.3261 | 1.0922 | 640.9109