## Series
Series Resonance |  |  | 2 | step |  |  | I = V / sqrt[R^2 + (XL - XC)^2]
I = V / sqrt[R^2 + (2pifL - 1/(2pifC))^2]
Edit cells in RED only |  |  | khz |  | E mV | I mA
L = | 200 | uH | 900 |  | 3.1629 | 1.2651
C = | 105 | pF | 902 |  | 3.199 | 1.2796
V = | 0.7 | V | 904 |  | 3.2359 | 1.2943
R = | 2.5 | W | 906 |  | 3.2735 | 1.3094
fres = | 1098.3058 | kHz | 908 |  | 3.3119 | 1.3247
Q = | 552.0524 |  | 910 |  | 3.3511 | 1.3404
|  |  | 912 |  | 3.3911 | 1.3564
|  |  | 914 |  | 3.432 | 1.3728
|  |  | 916 |  | 3.4738 | 1.3895
|  |  | 918 |  | 3.5165 | 1.4066
|  |  | 920 |  | 3.5602 | 1.4241
|  |  | 922 |  | 3.6048 | 1.4419
|  |  | 924 |  | 3.6505 | 1.4602
|  |  | 926 |  | 3.6972 | 1.4789
|  |  | 928 |  | 3.745 | 1.498
|  |  | 930 |  | 3.7939 | 1.5176
|  |  | 932 |  | 3.844 | 1.5376
|  |  | 934 |  | 3.8953 | 1.5581
|  |  | 936 |  | 3.9478 | 1.5791
|  |  | 938 |  | 4.0017 | 1.6007
|  |  | 940 |  | 4.0569 | 1.6228
|  |  | 942 |  | 4.1135 | 1.6454
|  |  | 944 |  | 4.1716 | 1.6686
|  |  | 946 |  | 4.2312 | 1.6925
|  |  | 948 |  | 4.2923 | 1.7169
|  |  | 950 |  | 4.3552 | 1.7421
|  |  | 952 |  | 4.4197 | 1.7679
|  |  | 954 |  | 4.486 | 1.7944
|  |  | 956 |  | 4.5541 | 1.8216
|  |  | 958 |  | 4.6242 | 1.8497
|  |  | 960 |  | 4.6963 | 1.8785
|  |  | 962 |  | 4.7705 | 1.9082
|  |  | 964 |  | 4.8469 | 1.9387
|  |  | 966 |  | 4.9255 | 1.9702
|  |  | 968 |  | 5.0066 | 2.0027
|  |  | 970 |  | 5.0903 | 2.0361
|  |  | 972 |  | 5.1765 | 2.0706
|  |  | 974 |  | 5.2655 | 2.1062
|  |  | 976 |  | 5.3574 | 2.143
|  |  | 978 |  | 5.4524 | 2.181
|  |  | 980 |  | 5.5506 | 2.2202
|  |  | 982 |  | 5.6521 | 2.2608
|  |  | 984 |  | 5.7572 | 2.3029
|  |  | 986 |  | 5.866 | 2.3464
|  |  | 988 |  | 5.9787 | 2.3915
|  |  | 990 |  | 6.0956 | 2.4382
|  |  | 992 |  | 6.2168 | 2.4867
|  |  | 994 |  | 6.3427 | 2.5371
|  |  | 996 |  | 6.4735 | 2.5894
|  |  | 998 |  | 6.6095 | 2.6438
|  |  | 1000 |  | 6.7511 | 2.7004
|  |  | 1002 |  | 6.8985 | 2.7594
|  |  | 1004 |  | 7.0521 | 2.8208
|  |  | 1006 |  | 7.2124 | 2.8849
|  |  | 1008 |  | 7.3797 | 2.9519
|  |  | 1010 |  | 7.5546 | 3.0219
|  |  | 1012 |  | 7.7377 | 3.0951
|  |  | 1014 |  | 7.9293 | 3.1717
|  |  | 1016 |  | 8.1303 | 3.2521
|  |  | 1018 |  | 8.3413 | 3.3365
|  |  | 1020 |  | 8.563 | 3.4252
|  |  | 1022 |  | 8.7963 | 3.5185
|  |  | 1024 |  | 9.0422 | 3.6169
|  |  | 1026 |  | 9.3016 | 3.7207
|  |  | 1028 |  | 9.5758 | 3.8303
|  |  | 1030 |  | 9.866 | 3.9464
|  |  | 1032 |  | 10.1738 | 4.0695
|  |  | 1034 |  | 10.5006 | 4.2002
|  |  | 1036 |  | 10.8483 | 4.3393
|  |  | 1038 |  | 11.2191 | 4.4877
|  |  | 1040 |  | 11.6154 | 4.6461
|  |  | 1042 |  | 12.0397 | 4.8159
|  |  | 1044 |  | 12.4952 | 4.9981
|  |  | 1046 |  | 12.9856 | 5.1942
|  |  | 1048 |  | 13.5149 | 5.4059
|  |  | 1050 |  | 14.0879 | 5.6352
|  |  | 1052 |  | 14.7104 | 5.8842
|  |  | 1054 |  | 15.389 | 6.1556
|  |  | 1056 |  | 16.1318 | 6.4527
|  |  | 1058 |  | 16.9481 | 6.7792
|  |  | 1060 |  | 17.8496 | 7.1398
|  |  | 1062 |  | 18.8502 | 7.5401
|  |  | 1064 |  | 19.9674 | 7.9869
|  |  | 1066 |  | 21.2226 | 8.489
|  |  | 1068 |  | 22.6433 | 9.0573
|  |  | 1070 |  | 24.2643 | 9.7057
|  |  | 1072 |  | 26.1312 | 10.4525
|  |  | 1074 |  | 28.3047 | 11.3219
|  |  | 1076 |  | 30.8668 | 12.3467
|  |  | 1078 |  | 33.9319 | 13.5728
|  |  | 1080 |  | 37.664 | 15.0656
|  |  | 1082 |  | 42.3071 | 16.9228
|  |  | 1084 |  | 48.24 | 19.296
|  |  | 1086 |  | 56.0851 | 22.434
|  |  | 1088 |  | 66.9392 | 26.7757
|  |  | 1090 |  | 82.929 | 33.1716
|  |  | 1092 |  | 108.7699 | 43.508
|  |  | 1094 |  | 157.2721 | 62.9088
|  |  | 1096 |  | 277.0349 | 110.814
|  |  | 1098 |  | 669.0819 | 267.6328
|  |  | 1100 |  | 354.6361 | 141.8544
|  |  | 1102 |  | 182.2947 | 72.9179
|  |  | 1104 |  | 120.7651 | 48.3061
|  |  | 1106 |  | 90.0614 | 36.0245
|  |  | 1108 |  | 71.7646 | 28.7059
|  |  | 1110 |  | 59.6422 | 23.8569
|  |  | 1112 |  | 51.0271 | 20.4108
|  |  | 1114 |  | 44.5923 | 17.8369
|  |  | 1116 |  | 39.6042 | 15.8417
|  |  | 1118 |  | 35.6248 | 14.2499
|  |  | 1120 |  | 32.3765 | 12.9506
|  |  | 1122 |  | 29.6749 | 11.87
|  |  | 1124 |  | 27.3928 | 10.9571
|  |  | 1126 |  | 25.4396 | 10.1758
|  |  | 1128 |  | 23.7489 | 9.4996
|  |  | 1130 |  | 22.2713 | 8.9085
|  |  | 1132 |  | 20.9688 | 8.3875
|  |  | 1134 |  | 19.812 | 7.9248
|  |  | 1136 |  | 18.7779 | 7.5111
|  |  | 1138 |  | 17.8478 | 7.1391
|  |  | 1140 |  | 17.0068 | 6.8027
|  |  | 1142 |  | 16.2427 | 6.4971
|  |  | 1144 |  | 15.5455 | 6.2182
|  |  | 1146 |  | 14.9066 | 5.9627
|  |  | 1148 |  | 14.3192 | 5.7277
|  |  | 1150 |  | 13.7771 | 5.5108
|  |  | 1152 |  | 13.2754 | 5.3101
|  |  | 1154 |  | 12.8096 | 5.1239
|  |  | 1156 |  | 12.3762 | 4.9505
|  |  | 1158 |  | 11.9717 | 4.7887
|  |  | 1160 |  | 11.5934 | 4.6374
|  |  | 1162 |  | 11.2389 | 4.4956
|  |  | 1164 |  | 10.9059 | 4.3624
|  |  | 1166 |  | 10.5926 | 4.237
|  |  | 1168 |  | 10.2973 | 4.1189
|  |  | 1170 |  | 10.0184 | 4.0073
|  |  | 1172 |  | 9.7546 | 3.9018
|  |  | 1174 |  | 9.5047 | 3.8019
|  |  | 1176 |  | 9.2677 | 3.7071
|  |  | 1178 |  | 9.0426 | 3.617
|  |  | 1180 |  | 8.8285 | 3.5314
|  |  | 1182 |  | 8.6246 | 3.4498
|  |  | 1184 |  | 8.4302 | 3.3721
|  |  | 1186 |  | 8.2446 | 3.2978
|  |  | 1188 |  | 8.0673 | 3.2269
|  |  | 1190 |  | 7.8978 | 3.1591
|  |  | 1192 |  | 7.7354 | 3.0942
|  |  | 1194 |  | 7.5799 | 3.0319
|  |  | 1196 |  | 7.4307 | 2.9723
|  |  | 1198 |  | 7.2874 | 2.915
|  |  | 1200 |  | 7.1498 | 2.8599
|  |  | 1202 |  | 7.0175 | 2.807
|  |  | 1204 |  | 6.8902 | 2.7561
|  |  | 1206 |  | 6.7676 | 2.707
|  |  | 1208 |  | 6.6495 | 2.6598
|  |  | 1210 |  | 6.5356 | 2.6142
|  |  | 1212 |  | 6.4257 | 2.5703
|  |  | 1214 |  | 6.3195 | 2.5278
|  |  | 1216 |  | 6.217 | 2.4868
|  |  | 1218 |  | 6.1179 | 2.4472
|  |  | 1220 |  | 6.022 | 2.4088
|  |  | 1222 |  | 5.9293 | 2.3717
|  |  | 1224 |  | 5.8395 | 2.3358
|  |  | 1226 |  | 5.7524 | 2.301
|  |  | 1228 |  | 5.6681 | 2.2672
|  |  | 1230 |  | 5.5863 | 2.2345
|  |  | 1232 |  | 5.507 | 2.2028
|  |  | 1234 |  | 5.43 | 2.172
|  |  | 1236 |  | 5.3552 | 2.1421
|  |  | 1238 |  | 5.2825 | 2.113
|  |  | 1240 |  | 5.2119 | 2.0848
|  |  | 1242 |  | 5.1433 | 2.0573
|  |  | 1244 |  | 5.0765 | 2.0306
|  |  | 1246 |  | 5.0115 | 2.0046
|  |  | 1248 |  | 4.9483 | 1.9793
|  |  | 1250 |  | 4.8867 | 1.9547
|  |  | 1252 |  | 4.8267 | 1.9307
|  |  | 1254 |  | 4.7683 | 1.9073
|  |  | 1256 |  | 4.7113 | 1.8845
|  |  | 1258 |  | 4.6558 | 1.8623
|  |  | 1260 |  | 4.6016 | 1.8406
|  |  | 1262 |  | 4.5487 | 1.8195
|  |  | 1264 |  | 4.4971 | 1.7989
|  |  | 1266 |  | 4.4468 | 1.7787
|  |  | 1268 |  | 4.3976 | 1.759
|  |  | 1270 |  | 4.3495 | 1.7398
|  |  | 1272 |  | 4.3026 | 1.721
|  |  | 1274 |  | 4.2567 | 1.7027
|  |  | 1276 |  | 4.2119 | 1.6847
|  |  | 1278 |  | 4.168 | 1.6672
|  |  | 1280 |  | 4.1251 | 1.65
|  |  | 1282 |  | 4.0831 | 1.6333
|  |  | 1284 |  | 4.0421 | 1.6168
|  |  | 1286 |  | 4.0019 | 1.6007
|  |  | 1288 |  | 3.9625 | 1.585
|  |  | 1290 |  | 3.924 | 1.5696
|  |  | 1292 |  | 3.8862 | 1.5545
|  |  | 1294 |  | 3.8492 | 1.5397
|  |  | 1296 |  | 3.813 | 1.5252
|  |  | 1298 |  | 3.7775 | 1.511
|  |  | 1300 |  | 3.7427 | 1.4971
|  |  | 1302 |  | 3.7085 | 1.4834
|  |  | 1304 |  | 3.675 | 1.47
|  |  | 1306 |  | 3.6422 | 1.4569
|  |  | 1308 |  | 3.61 | 1.444
|  |  | 1310 |  | 3.5784 | 1.4314
|  |  | 1312 |  | 3.5474 | 1.4189
|  |  | 1314 |  | 3.5169 | 1.4068
|  |  | 1316 |  | 3.487 | 1.3948
|  |  | 1318 |  | 3.4576 | 1.3831
|  |  | 1320 |  | 3.4288 | 1.3715
|  |  | 1322 |  | 3.4005 | 1.3602
|  |  | 1324 |  | 3.3727 | 1.3491
|  |  | 1326 |  | 3.3453 | 1.3381
|  |  | 1328 |  | 3.3185 | 1.3274
|  |  | 1330 |  | 3.2921 | 1.3168
|  |  | 1332 |  | 3.2661 | 1.3064
|  |  | 1334 |  | 3.2406 | 1.2962
|  |  | 1336 |  | 3.2155 | 1.2862
|  |  | 1338 |  | 3.1908 | 1.2763
|  |  | 1340 |  | 3.1666 | 1.2666
|  |  | 1342 |  | 3.1427 | 1.2571
|  |  | 1344 |  | 3.1192 | 1.2477
|  |  | 1346 |  | 3.0961 | 1.2384
|  |  | 1348 |  | 3.0733 | 1.2293
|  |  | 1350 |  | 3.0509 | 1.2204
|  |  | 1352 |  | 3.0289 | 1.2116
|  |  | 1354 |  | 3.0072 | 1.2029
|  |  | 1356 |  | 2.9858 | 1.1943
|  |  | 1358 |  | 2.9648 | 1.1859
|  |  | 1360 |  | 2.9441 | 1.1776
|  |  | 1362 |  | 2.9236 | 1.1695
|  |  | 1364 |  | 2.9035 | 1.1614
|  |  | 1366 |  | 2.8837 | 1.1535
|  |  | 1368 |  | 2.8642 | 1.1457
|  |  | 1370 |  | 2.845 | 1.138
|  |  | 1372 |  | 2.826 | 1.1304
|  |  | 1374 |  | 2.8073 | 1.1229
|  |  | 1376 |  | 2.7889 | 1.1156
|  |  | 1378 |  | 2.7708 | 1.1083
|  |  | 1380 |  | 2.7529 | 1.1011
|  |  | 1382 |  | 2.7352 | 1.0941
|  |  | 1384 |  | 2.7178 | 1.0871
|  |  | 1386 |  | 2.7006 | 1.0803
|  |  | 1388 |  | 2.6837 | 1.0735
|  |  | 1390 |  | 2.667 | 1.0668
|  |  | 1392 |  | 2.6505 | 1.0602
|  |  | 1394 |  | 2.6342 | 1.0537
|  |  | 1396 |  | 2.6182 | 1.0473
|  |  | 1398 |  | 2.6024 | 1.0409
|  |  | 1400 |  | 2.5867 | 1.0347
|  |  | 1402 |  | 2.5713 | 1.0285
|  |  | 1404 |  | 2.5561 | 1.0224
|  |  | 1406 |  | 2.5411 | 1.0164
|  |  | 1408 |  | 2.5262 | 1.0105
|  |  | 1410 |  | 2.5116 | 1.0046
|  |  | 1412 |  | 2.4971 | 0.99885
|  |  | 1414 |  | 2.4828 | 0.99314
|  |  | 1416 |  | 2.4687 | 0.98749
|  |  | 1418 |  | 2.4548 | 0.98192
|  |  | 1420 |  | 2.441 | 0.97642
|  |  | 1422 |  | 2.4274 | 0.97098
|  |  | 1424 |  | 2.414 | 0.96561
|  |  | 1426 |  | 2.4008 | 0.9603
|  |  | 1428 |  | 2.3876 | 0.95506
|  |  | 1430 |  | 2.3747 | 0.94988
|  |  | 1432 |  | 2.3619 | 0.94476
|  |  | 1434 |  | 2.3492 | 0.9397
|  |  | 1436 |  | 2.3367 | 0.9347
|  |  | 1438 |  | 2.3244 | 0.92975
|  |  | 1440 |  | 2.3122 | 0.92487
|  |  | 1442 |  | 2.3001 | 0.92004
|  |  | 1444 |  | 2.2882 | 0.91526
|  |  | 1446 |  | 2.2764 | 0.91054
|  |  | 1448 |  | 2.2647 | 0.90588
|  |  | 1450 |  | 2.2531 | 0.90126
|  |  | 1452 |  | 2.2417 | 0.8967
|  |  | 1454 |  | 2.2305 | 0.89218
|  |  | 1456 |  | 2.2193 | 0.88772
|  |  | 1458 |  | 2.2083 | 0.8833
|  |  | 1460 |  | 2.1973 | 0.87894
|  |  | 1462 |  | 2.1865 | 0.87462
|  |  | 1464 |  | 2.1759 | 0.87034
|  |  | 1466 |  | 2.1653 | 0.86612
|  |  | 1468 |  | 2.1548 | 0.86193
|  |  | 1470 |  | 2.1445 | 0.8578
|  |  | 1472 |  | 2.1343 | 0.8537
|  |  | 1474 |  | 2.1241 | 0.84965
|  |  | 1476 |  | 2.1141 | 0.84564
|  |  | 1478 |  | 2.1042 | 0.84167
|  |  | 1480 |  | 2.0944 | 0.83774
|  |  | 1482 |  | 2.0846 | 0.83386
|  |  | 1484 |  | 2.075 | 0.83001
|  |  | 1486 |  | 2.0655 | 0.8262
|  |  | 1488 |  | 2.0561 | 0.82243